## LOT 1.1__61-A Soborna Stree
Специфікація робіт - Оферта / Bill of Quantities
| Назва будівельних робіт / Name of Construction Works | New construction of a backup heat and power generation source at the following address: Kharkiv region, city of Berestyn, 61-A Soborna Street / Нове будівництво резервного джерела тепла та електрогенерації за адресою: Харківська область, місто Берестин, вулиця Соборна, 61-А
| Номер проекту / Project number | 23.1821.0-003.00
| Назва проекту / Project name | Strengthening of Urban Resilience in the Areas of Supply Infrastructure and Housing in Ukraine Посилення стійкості міст в сфері життєзабезпечення міських територіальних громад в Україні
№ п/п | Description of Works | Опис роботи | unit / одиниця вимірюв. | quantity / кількість
NOTE | 1. All mentioned brands and types of materials can be replaced by analogues or with higher quality. 2. For all Lots, materials suggested must correspond to the actual standards, norms and rules, governing requirement for the materals, including, but not limited to: DBN A.2.2-1:2021 "Composition and content o f environmental impact assessment (OBHC) materials", tasks for the development of EIA materials (Annex A DBN A.2.2-1:2021) DBN V.1.1-7:2016 “Fire safety of construction objects” NAPB A.01.001-2014 “Fire safety rules in Ukraine” DBN V.2.2-7:2016 “Fire safety of construction objects. Basic provisions.” 3. For all items, solutions given in the attached Design documentation must be understood as the guiding document. Therefore, all the materials required to meet the solutions provided should be included to the offer as complete work. 4. For item 5, the installation works must be conducted by a certified company or be implemented by the Gas System Operator company. The chosen solution shall be communicated with the bidding documents. | 1. Усі згадані марки та види матеріалів можна замінити на аналоги або такі, що мають вищу якість 2. Для всіх лотів запропоновані матеріали повинні відповідати чинним стандартам, нормам і правилам, що регулюють вимоги до матеріалів, включаючи, але не обмежуючись: ДБН А.2.2-1:2021 "Склад і зміст матеріалів оцінки впливів на навколишнє середовище (ОВНС)" завдання для розробки матеріалів ОВНС (Додаток А ДБН А.2.2-1:2021) ДБН В.1.1-7:2016 "Пожежна безпека обʼєктів будівництва" НАПБ А.01.001-2014 "Правила пожежної безпеки в Україні" ДБН В.2.2-7:2016 "Пожежна безпека обʼєктів будівництва. Основні положення" 3. Для всіх пунктів, рішення, надані у Проєктній докуметації (додається) має сприйматись як кервній документ. Відповідно, всі матеріали, необхідні для виконання запропонованих рішень, мають бути включені до пропозиції, що надається, як повний обсяг робіт. 4. Для пункту 5, монтажні роботи мають бути виконані компанією, сертифікованою на виконання , або ж оператором газорозподільної системи. Інформація про обране рішення має бути надано разом з пакетом документів для участі у тендері.
1 | Construction work Remark: all positions, listed below, should be understood including all works and additional material (such as rubbers, sleevs, connecting items etc.) required to install them in accordance with the attached design and to the actual standards, norms and rules, governing construction works, including, but not limited to: DBN A.1.1-46:2017 "Engineering protection of the territories of buildings and structures from landslides and landslides". DSTU-N B V.1.1-27:2010 “Building climatology” | Будівельні роботи Примітка: Всі позиції, наведені нижче, необхідно розуміти як ті, що враховують всі роботи та витратні матеріали (наприклад, прокладки, рукави, зʼєднувальні елементи тощо), необхідні для їх монтажа відповідно до проєктної документації, що додається та згідно з діючими стандартами, нормами і правилами, що регулюють будівельні роботи, включаючи, але не обмежуючись: ДБН В.1.1-46:2017 Інженерний захист територій, будівель і споруд від зсувів та обвалів. ДСТУ-Н Б В.1.1-27:2010 "Будівельні кліматологія"
| Reinforced concrete structures. (Foundation slab Pm1) | Конструкції залізобетонні. (Фундаментна плита Пм1)
1.1 | Ready-mixed heavy concrete mixtures, concrete class C8/10 W6 F50 | Суміші бетонні готові важкі, клас бетону С8/10 W6 F50 | m3/м3 | 0.7242
1.2 | Ready-mixed heavy concrete mixtures, concrete class C16/20 W6 F50 | Суміші бетонні готові важкі, клас бетону С16/20 W6 F50 | m3/м3 | 1.218
1.3 | Hot-rolled reinforcing steel with periodic profile, class A400C, diameter 12 mm | Гарячекатана арматурна сталь періодичного профілю, клас А400С, діаметр 12 мм | t/т | 0.0982
1.4 | Embedded and overlay parts manufactured using welding, bending, drilling (punching) of holes, supplied separately (reinforcement Ф12 А400С) | Деталі закладні та накладні, виготовлені із застосуванням зварювання, гнуття, свердлення (пробивки) отворів, такі, що поставляються окремо (арматура Ф12 А400С) | t/т | 0.0078
1.5 | Bitumen primer | Ґрунтовка бітумна | t/т | 0.0048
1.6 | GF-021 primer | Ґрунтовка ГФ-021 | t/т | 0.000594
1.7 | Anti-corrosion enamel for metal | Емаль антикорозійна по металу | t/т | 0.002508
| Metal structures. (Crossbar Tr1. Bracket Kr1-Kr4. Beam Bm1, support Of1 - 2 pcs. Anti-corrosion coating) | Конструкції металеві. (Траверса Тр1. Кронштейн Кр1-Кр4.Балка Бм1, опора Оф1 - 2шт.Антикорозійне покриття)
1.8 | N 10U channels made of hot-rolled steel of normal rolling precision, non-standard length, steel grade C245 | Швелери N 10У з гарячекатаного прокату нормальної точності прокатки, немірної довжини, сталь марки С245 | t/т | 0.01542
1.9 | Hot-rolled angle steel of normal rolling precision 100x10, non-standard length, steel grade C245 | Кутовий гарячекатаний прокат нормальної точності прокатки 100х10, немірної довжини, сталь марки С245 | t/т | 0.03642
1.10 | Thick-gauge hot-rolled steel in sheets with trimmed edges, thickness 10 mm, width over 1400 to 1500 mm, steel grade C245 | Товстолистовий гарячекатаний прокат в листах з обрізними кромками, товщина 10 мм, ширина понад 1400 до 1500 мм, сталь марки С245 | t/т | 0.01183
1.11 | M16 300 bolt with washers (2 pcs) and nut (1 pc) | Болт М16 300 з шайбами (2шт) і гайка (1 шт) | pcs/шт | 8
1.12 | I-beams N 18 made of hot-rolled steel of normal rolling accuracy, random length, steel grade C245 | Балки двотаврові N 18 з гарячекатаного прокату нормальної точності прокатки, немірної довжини, сталь марки С245 | t/т | 0.22407
1.13 | Thick hot-rolled steel in sheets with trimmed edges, thickness 14 mm, width over 1400 to 1500 mm, steel grade C245 | Товстолистовий гарячекатаний прокат в листах з обрізними кромками, товщина 14 мм, ширина понад 1400 до 1500 мм, сталь марки С245 | t/т | 0.02832
1.14 | Thick hot-rolled steel sheets with trimmed edges, thickness 12 mm, width over 1400 to 1500 mm, steel grade C245 | Товстолистовий гарячекатаний прокат в листах з обрізними кромками, товщина 12 мм, ширина понад 1400 до 1500 мм, сталь марки С245 | t/т | 0.41938
1.15 | GF-021 primer | Ґрунтовка ГФ-021 | t/т | 0.0007029
1.16 | Anti-corrosion enamel for metal | Емаль антикорозійна по металу | t/т | 0.002968
2 | Thermomechanical works Remark: all positions, listed below, should be understood including all works and additional material (such as rubbers, sleevs, connecting items etc.) required to install them in accordance with the attached design and to the actual standards, norms and rules, governing thermomechanical works, including, but not limited to: DBN V.2.5-77:2014 “Boiler rooms” DBN V.2.5-39:2008 “Heating networks” SNiP 2.04.14-88 “Thermal insulation of equipment and pipelines” | Тепломеханічні рішення теплових мереж Примітка: всі позиції, перелічені нижче, слід розуміти з урахуванням усіх робіт та додаткових матеріалів (таких як гумові прокладки, муфти, з'єднувальні елементи тощо), необхідних для їх монтажу відповідно до доданого проекту та чинних стандартів, норм і правил, що регулюють термомеханічні роботи, включаючи, але не обмежуючись: ДБН В.2.5-77:2014 «Котельні» ДБН В.2.5-39:2008 «Опалювальні мережі» СНиП 2.04.14-88 «Теплоізоляція обладнання та трубопроводів»
| Heating networks | Теплові мережі
2.1 | Electrically welded steel pipes with polyurethane foam thermal insulation and metal outer shell, pipe diameter 50 mm (CT/NM 57/125) | Труби сталеві електрозварні з теплогідроізоляцією із пінополіуретану з зовнішньою оболонкою із металу, діаметр труб 50 мм (СТ/НМ 57/125) | m/м | 70.7
2.2 | Bent elbow for thermally insulated pipes, 90°, size 57/125 mm | Коліно гнуте для теплоізольованих труб, 90гр, типорозмір 57/125 мм | pcs/шт | 10
2.3 | Bent elbow for heat-insulated pipes, 90°, size 57/125 mm, with ST/NM 21.3/90 vent pipe | Коліно гнуте для теплоізольованих труб, 90гр, типорозмір 57/125 мм, з патрубком для розповітрювача СТ/НМ 21,3/90 | pcs/шт | 2
2.4 | Bent elbow for heat-insulated pipes, 90°, size 57/125 mm, with drain pipe ST/NM 45/110 | Коліно гнуте для теплоізольованих труб, 90гр, типорозмір 57/125 мм, з патрубком для дренажу СТ/НМ 45/110 | pcs/шт | 2
2.5 | Joint insulation kit 14-1-57/125 | Комплект ізоляції стиків 14-1-57/125 | pcs/шт | 30
2.6 | Concentric stamped transitions, nominal passage diameter 50x40 mm, outer diameter and wall thickness 57-45 mm | Переходи штамповані концентричні, діаметр умовного проходу 50х40 мм, зовнішній діаметр та товщина стінки 57-45 мм | pcs/шт | 2
2.7 | Sealing ring for heat-insulated pipes, standard size 125 mm | Кільце ущільнююче до теплоізольованих труб, типорозмір 125 мм | pcs/шт | 4
2.8 | End sleeve for heat-insulated pipes, standard size 57/125 mm | Рукав кінцевий до теплоізольованих труб, типорозмір 57/125 мм | pcs/шт | 2
2.9 | Sliding support D125 | Опора ковзана D125 | pcs/шт | 14
2.10 | Welded steel flange 01-50-16 | Фланець сталевий приварний 01- 50-16 | pcs/шт | 4
2.11 | Ball valves, 11s37p, diameter 20 mm | Крани кульові, 11с37п, діаметр 20 мм | pcs/шт | 2
2.12 | Ball valves, 11ch37p, diameter 40 mm | Крани кульові, 11ч37п, діаметр 40 мм | pcs/шт | 2
2.13 | Short thread R1 1/2" Steel electric welded straight pipe ф45х3.0 L=0.3 m | Різьблення коротке R1 1/2" Труба сталева електрозварна прямошовна ф45х3,0 L=0,3м | m/м | 0.6
2.14 | Enlarged assembly units made of steel electric welded pipes, for heating and water supply, diameter 159х4.5 mm (case) | Вузли укрупнені монтажні із сталевих електрозварних труб, для опалення та водопостачання, діаметр 159х4,5 мм (футляр) | m/м | 1.3
2.15 | Steel welded flange 01-50-16 | Фланець сталевий приварний 01- 50-16 | pcs/шт | 2
2.16 | Steel welded flange 01-32-16 | Фланець сталевий приварний 01- 32-16 | pcs/шт | 2
2.17 | Ball valves DU20 Ru1.6 coupling | Крани кульові ДУ20 Ру1,6 муфтові | pcs/шт | 4
2.18 | Steel flanged ball valve Breeze 11s42p Du 50 | Кран кульовий фланцевий сталевий Breeze 11с42п Ду 50 | pcs/шт | 3
2.19 | Breeze 11с42п flanged steel ball valve, DN 40 | Кран кульовий фланцевий сталевий Breeze 11с42п Ду 40 | pcs/шт | 4
2.20 | Welded steel flange 01- 50-16 | Фланець сталевий приварний 01- 50-16 | pcs/шт | 6
2.21 | Welded steel flange 01- 40-16 | Фланець сталевий приварний 01- 40-16 | pcs/шт | 6
2.22 | Welded steel flange 01- 32-16 | Фланець сталевий приварний 01- 32-16 | pcs/шт | 2
2.23 | Y-shaped mesh filter, flanged DN 40 PN16 | Фільтр сітчастий Y-подібний, фланцевий Ду 40 PN16 | pcs/шт | 1
2.24 | Welded steel flange 01- 40-16 | Фланець сталевий приварний 01- 40-16 | pcs/шт | 2
2.25 | Interflange check valve DN 40 | Клапан зворотній міжфланцевий ДУ 40 | pcs/шт | 2
2.26 | WATTS SVH 1 1/4“ x 1 1/2” safety valve (or equivalent) | Запобіжний клапан WATTS SVH 1 1/4" x 1 1/2" (або еквівалент) | pcs/шт | 1
2.27 | 1/2"-M20x1.5 three-way valve (or equivalent) | Кран триходовий 1/2"-М20х1,5 (або еквівалент) | pcs/шт | 8
2.28 | DM 05 100-600 kPa pressure gauges (or equivalent) | Манометри ДМ 05 100-600кПа (або еквівалент) | pcs/шт | 8
2.29 | TTZ-M 01.00-1-160-66 thermometer (or equivalent) | Термометр ТТЖ -М 01.00-1-160-66 (або еквівалент) | pcs/шт | 4
2.30 | Straight-seam electric-welded steel pipes made of grade 20 steel, outer diameter 45 mm, wall thickness 3 mm | Труби сталеві електрозварні прямошовні із сталі марки 20, зовнішній діаметр 45 мм, товщина стінки 3 мм | m/м | 5
2.31 | 90-degree bent elbows made of grade 20 steel, curvature radius 1.5 Du, Ru 10 MPa (100 kgf/cm2), nominal diameter 40 mm, outer diameter 45 mm, wall thickness 3 mm | Відводи гнуті під кутом 90 град. із сталі марки 20, радіус кривизни 1,5 Ду, Ру 10 МПа (100 кгс/см2), діаметр умовного проходу 40 мм, зовнішній діаметр 45 мм, товщина стінки 3 мм | pcs/шт | 2
2.32 | Concentric stamped transitions, nominal passage diameter 40x30 mm, outer diameter and wall thickness 45-32 mm | Переходи штамповані концентричні, діаметр умовного проходу 40х30 мм, зовнішній діаметр та товщина стінки 45-32 мм | pcs/шт | 2
2.33 | Straight-seam electric welded steel pipes made of grade 20 steel, outer diameter 57 mm, wall thickness 3.5 mm | Труби сталеві електрозварні прямошовні із сталі марки 20, зовнішній діаметр 57 мм, товщина стінки 3,5 мм | m/м | 25
2.34 | Elbows bent at an angle of 90 degrees, made of grade 20 steel, radius of curvature 1.5 Du, Ru 10 MPa (100 kgf/cm2), nominal diameter 50 mm, outer diameter 57 mm, wall thickness 3.5 mm | Відводи гнуті під кутом 90 град. із сталі марки 20, радіус кривизни 1,5 Ду, Ру 10 МПа (100 кгс/см2), діаметр умовного проходу 50 мм, зовнішній діаметр 57 мм, товщина стінки 3,5 мм | pcs/шт | 10
2.35 | Concentric stamped transitions, nominal diameter 50x30 mm, outer diameter and wall thickness 57-32 mm | Переходи штамповані концентричні, діаметр умовного проходу 50х30 мм, зовнішній діаметр та товщина стінки 57-32 мм | pcs/шт | 2
2.36 | Welded steel water and gas pipes with thread, black, light, non-galvanized, nominal diameter 15 mm, wall thickness 2.5 mm | Труби сталеві зварні водогазопровідні з різьбою, чорні легкі неоцинковані, діаметр умовного проходу 15 мм, товщина стінки 2,5 мм | m/м | 1.6
2.37 | 90-degree bent elbows made of grade 20 steel, radius of curvature 1.5 Du, Ru 10 MPa (100 kgf/cm2), nominal diameter 15 mm, outer diameter 21.3 mm, wall thickness 3.2 mm | Відводи гнуті під кутом 90 град. із сталі марки 20, радіус кривизни 1,5 Ду, Ру 10 МПа (100 кгс/см2), діаметр умовного проходу 15 мм, зовнішній діаметр 21,3 мм, товщина стінки 3,2 мм | pcs/шт | 4
2.38 | Welded steel water and gas pipes with thread, black, light, non-galvanized, nominal diameter 20 mm, wall thickness 2.5 mm | Труби сталеві зварні водогазопровідні з різьбою, чорні легкі неоцинковані, діаметр умовного проходу 20 мм, товщина стінки 2, 5 мм | m/м | 0.8
2.39 | Welded steel pipes for water and gas supply with threaded ends, black, light, non-galvanized, nominal diameter 32 mm, wall thickness 3.2 mm | Труби сталеві зварні водогазопровідні з різьбою, чорні легкі неоцинковані, діаметр умовного проходу 32 мм, товщина стінки 3, 2 мм | m/м | 0.2
2.40 | Mineral wool (basalt) cylinder without coating, diameter 57 mm, thickness 40 mm | Циліндр мінераловатний (базальтовий) без покриття діам. 57мм, товщ. 40мм | m/м | 30
2.41 | Mineral wool (basalt) cylinder without coating, diameter 45 mm, thickness 40 mm | Циліндр мінераловатний (базальтовий) без покриття діам. 45мм, товщ. 40мм | m/м | 2
2.42 | Galvanized sheet steel, sheet thickness 0.5 mm | Сталь листова оцинкована, товщина листа 0,5 мм | t/т | 0.032
2.43 | Pipe fasteners [brackets, strips, clamps] | Кріплення для трубопроводів [кронштейни, планки, хомути] | kg/кг | 27.07
2.44 | Wilo Yonos MAXO 30/0.5-12 PN10 circulation pump (or equivalent) | Циркуляційний насос Wilo Yonos MAXO 30/0,5-12 PN10 (або еквівалент) | pcs/шт | 2
2.45 | Noise suppressors for chimney, diameter 80 mm | Шумоглушники на димову трубу діам. 80мм | pcs/шт | 1
2.46 | Industrial heat meter SEMPAL SVTU-10M Dn32 (or equivalent) | Промисловий лічильник тепла СЕМПАЛ СВТУ-10М Dn32 (або еквівалент) | pcs/шт | 1
2.47 | Spirotech SpiroTrap Dirt 50 BE050F sludge separator (or equivalent) | Сепаратор шлама Spirotech SpiroTrap Dirt 50 BE050F (або еквівалент) | pcs/шт | 1
2.48 | GF-021 primer | Ґрунтовка ГФ-021 | t/т | 0.000972
2.49 | Anti-corrosion enamel for metal | Емаль антикорозійна по металу | t/т | 0.002052
3 | Power supply Note: All items listed below should be understood as including all work and consumables (e.g., gaskets, hoses, connecting elements, etc.) necessary for their installation in accordance with the attached project documentation and in accordance with current standards, norms, and rules governing electrical work, including, but not limited to: DSTU B V.2.5-82:2016 "Electrical safety in buildings and structures. Requirements for protective measures against electric shock“ PUE 2017 ”Rules for the installation of electrical installations“ Kyiv, 2017 DNAOP 1.1.10 - 1.01-01 ”Rules for the safe operation of electrical installations"; DNAOP 0.00-1.32-01 “Rules for the construction of electrical installations. Electrical equipment for special installations.” GOST 12.2.007.0-75 “Electrical products. General safety requirements” | Електропостачання Примітка: Всі позиції, наведені нижче, необхідно розуміти як ті, що враховують всі роботи та витратні матеріали (наприклад, прокладки, рукави, зʼєднувальні елементи тощо), необхідні для їх монтажа відповідно до проєктної документації, що додається та згідно з діючими стандартами, нормами і правилами, що регулюють електричні роботи, включаючи, але не обмежуючись: ДСТУ Б В.2.5-82:2016 "Електробезпека в будвлях і спорудах. Вимоги до зазисних засобів від ураження електричним струмом" ПУЕ 2017 "Правила улаштування електроустановок" Київ, 2017 DNAOP 1.1.10 - 1.01-01 «Правила безпечної експлуатації електричних установок»; ДНАОП 0.00-1.32-01 "Правила будови електроустановок. Електрообладнання спеціальних установок." ГОСТ 12.2.007.0-75 «Електричні вироби. Загальні вимоги безпеки»
3.1 | Combined active and reactive electrical energy meter, three-phase (A±R±; ~5-10 A; 3x230/400 V) ISKRA MT880- T1A32R46S43- E12-V52L81B11-M3K03-M-Н08 (or equivalent) | Комбінований лічильник активної та реактивної електроенергії, трифазний (A±R±; ~5-10 A; 3x230/400 V) ISKRA MT880- T1A32R46S43- E12-V52L81B11-M3K03-M-Н08 (або еквівалент) | pcs/шт | 2
3.2 | T1A32R46S43- E12-V52L81B11-M3K03-M-Н08 (or equivalent) | Автоматичний вимикач 0,4 кВ: IНОМ = 63 А, IКЗ = 36 кА NXMS-160F (або еквівалент) | pcs/шт | 1
3.3 | 0.4 kV automatic circuit breaker: INOM = 63 A, IKZ = 36 kA NXMS-160F (or equivalent) | Ввідна шафа 0,4 кВ №30/2025-ЕП.ОЛ1 (або еквівалент) | set/комплект | 1
3.4 | 0.4 kV input cabinet No. 30/2025-EP.OL1 (or equivalent) | Шафа підключення генератора 0,4 кВ №30/2025-ЕП.ОЛ2 (або еквівалент) | set/комплект | 1
3.5 | 0.4 kV generator connection cabinet No. 30/2025-EP.OL2 (or equivalent) | Шафа власних потреб 0,4 кВ №30/2025-ЕП.ОЛ3 (або еквівалент) | set/комплект | 1
3.6 | 0.4 kV auxiliary cabinet No. 30/2025-EP.OL3 | Суміші бетонні готові важкі, клас бетону В7,5 (М100) | m3/м3 | 0.1734
3.7 | Console for tray L = 435 mm, Standard series | Консоль для лотка L = 435 мм, серія Standard | pcs/шт | 10
3.8 | Galvanised bolt, M8x60 | Болт оцинкований, М8х60 | pcs/шт | 20
3.9 | Galvanised washer, 8 | Шайба оцинкована, 8 | pcs/шт | 40
3.10 | Galvanised nut, M8 | Гайка оцинкована, М8 | pcs/шт | 20
3.11 | Universal strip, L = 145 mm | Планка універсальна, L = 145 мм | pcs/шт | 10
3.12 | Mounting bracket | Кутик монтажний | pcs/шт | 20
3.13 | Redibolt-B anchor 10x80/35 mm | Анкер Redibolt-B 10х80/35 мм | pcs/шт | 40
3.14 | Perforated tray 300x80 mm, L = 3000 mm, Standard series | Лоток перфорований 300х80 мм, L = 3000 мм, серія Standard | pcs/шт | 2
3.15 | Cover for 300 mm wide tray, L = 3000 mm, Standard series | Кришка для лотка шириною 300 мм, L = 3000 мм, серія Standard | pcs/шт | 2
3.16 | Ladder tray 400x80 mm, L = 3000 mm, Standard series | Лоток драбинний 400х80 мм, L = 3000 мм, серія Standard | pcs/шт | 2
3.17 | Cover for 400 mm wide tray, L = 3000 mm, Standard series | Кришка для лотка шириною 400 мм, L = 3000 мм, серія Standard | pcs/шт | 2
3.18 | 90° turn, 300 mm, Standard series | Поворот 90° 300 мм, серія Standard | pcs/шт | 4
3.19 | Cap for 90° turn, Standard series | Кришка на поворот 90°, серія Standard | pcs/шт | 4
3.20 | Screw with semi-round head, M6x12 mm | Гвинт з напівкруглою головкою, М6х12 мм | pcs/шт | 40
3.21 | Nut with notch, M6 | Гайка з насічкою, М6 | pcs/шт | 40
3.22 | Wire with copper cores in PVC plastic insulation with low smoke emission, cross-section: 1x6 mm PV3ng | Провід з мідними жилами в ізоляції з ПВХ-пластикату з низьким рівнем димовиділення, перерізом: 1х6 мм ПВ3нг | m3/м | 9.1
3.23 | Tinned copper ferrule for wire with a cross-section of 6 mm2, SC 6-6 | Наконечник мідний луджений для проводу перерізом 6 мм2, SC 6-6 | pcs/шт | 82
3.24 | Screw with semi-round head, M6x12 mm | Гвинт з напівкруглою головкою, М6х12 мм | pcs/шт | 82
3.25 | Nut with notch, M6 | Гайка з насічкою, М6 | pcs/шт | 82
3.26 | Heat-shrinkable tube, dн = 10 mm, RSFR-H2X | Трубка термоусадна, dн = 10 мм, RSFR-H2X | m/м | 4.1
3.27 | Double-walled corrugated polyethylene pipe, dн = 125 mm | Труба гофрована двостінна з поліетилену, dн = 125 мм | m/м | 8
3.28 | Black cable tie, 250x4.8 mm, Elematic | Стяжка кабельна чорна, 250х4,8 мм, Elematic | pcs/шт | 30
3.29 | Ready-mixed heavy concrete, concrete class C16/20 W6 F50 | Суміші бетонні готові важкі, клас бетону С16/20 W6 F50 | m3/м3 | 0.01071
3.30 | Woven steel mesh 20-2.0 mm | Сітка сталева плетена 20-2,0 мм | m2/м2 | 0.44
3.31 | Solid single brick | Цегла повнотіла одинарна | pcs/шт | 120
3.32 | Ready-mixed cement-lime finishing mortar 1:1:6 | Розчин готовий опоряджувальний цементно-вапняковий 1:1:6 | m3/м3 | 0.02718
3.33 | Steel corner bead 50x50x5 mm | Кутик сталевий 50х50х5 мм | t/т | 0.00633
3.34 | PF-115 anti-corrosion enamel | Емаль антикорозійна ПФ-115 | t/т | 0.000114
3.35 | Izofast bitumen waterproofing primer | Гідроізоляційна бітумна ґрунтовка Izofast | t/т | 0.01
3.36 | Natural sand, ordinary | Пісок природний, рядовий | m3/м3 | 5.577
3.37 | Corrugated double-wall polyethylene pipe, dн = 90 mm | Труба гофрована двостінна з поліетилену, dн = 90 мм | m/м | 79
3.38 | Connecting coupling for corrugated double-wall pipes, dн = 90 mm | Муфта з’єднувальна для гофрованих двостінних труб, dн = 90 мм | pcs/шт | 8
3.39 | Seal for connecting coupling, dн = 90 mm | Ущільнювач для з’єднувальної муфти, dн = 90 мм | pcs/шт | 16
3.40 | Pipe f100 mm, GOST 1839-80 (pipe material may be specified during the course of work) | Труба ф100 мм, ГОСТ 1839-80 (матеріал труби може бути уточнений в ході виконання робіт) | m/м | 4.5
3.41 | Fire-resistant mounting foam, 750 ml Soudafoam FR | Піна монтажна вогнестійка, 750 мл Soudafoam FR | cylinder /балон | 7
3.42 | ‘Caution: cable’ tape, width 300 mm | Стрічка "Обережно кабель", шириною 300 мм | m/м | 41
3.43 | Natural sand, ordinary (backfill) | Пісок природний, рядовий (зворотня засипка) | m3/м3 | 4.092
3.44 | Power cable with aluminium conductors in PVC plastic insulation with low smoke emission, cross-section: 4x120 mm2 AVBbShngd-1 | Кабель силовий з алюмінієвими жилами в ізоляції з ПВХ-пластикату з низьким рівнем димовиділення, перерізом: 4х120 мм2 АВБбШнгд-1 | m/м | 46.82
3.45 | Internal installation end coupling for four-core cables with a voltage of 1 kV with PVC insulation, cross-section: 120-240 mm2, T4TH I 120-240 CM | Муфта кінцева внутрішнього встановлення для чотирижильних кабелів напругою 1 кВ з ПВХ-ізоляцією, перерізом: 120-240 мм2, T4TH I 120-240 CM | set/комплект | 2
3.46 | Galvanised bolt, M8x40 | Болт оцинкований, М8х40 | pcs/шт | 8
3.47 | Galvanised washer, 8 | Шайба оцинкована, 8 | pcs/шт | 16
3.48 | Galvanised nut, M8 | Гайка оцинкована, М8 | pcs/шт | 8
3.49 | Power cable with copper conductors in PVC plastic insulation with low smoke emission, cross-section: 4x16 mm2 VVGngd-1 | Кабель силовий з мідними жилами в ізоляції з ПВХ-пластикату з низьким рівнем димовиділення, перерізом: 4х16 мм2 ВВГнгд-1 | m/м | 59.3
3.50 | End coupling for indoor installation for four-core cables with a voltage of 1 kV with PVC insulation, cross-section: 16-50 mm2, T4TH I 16-50 CM | Муфта кінцева внутрішнього встановлення для чотирижильних кабелів напругою 1 кВ з ПВХ-ізоляцією, перерізом: 16-50 мм2, T4TH I 16-50 CM | set/комплект | 2
3.51 | Galvanised bolt, M8x40 | Болт оцинкований, М8х40 | pcs/шт | 8
3.52 | Galvanised washer, 8 | Шайба оцинкована, 8 | pcs/шт | 16
3.53 | Galvanised nut, M8 | Гайка оцинкована, М8 | pcs/шт | 8
3.54 | Flexible power cable with copper conductors, cross-section: 1x120 mm2 KGNVngd-1 | Кабель силовий гнучкий з мідними жилами, перерізом: 1х120 мм2 КГНВнгд-1 | m/м | 33.29
3.55 | End coupling for indoor installation for four-core cables with a voltage of 1 kV with PVC insulation, cross-section: 70-120 mm2 1ПКВТпН-1 (70-120) | Муфта кінцева внутрішнього встановлення для чотирижильних кабелів напругою 1 кВ з ПВХ-ізоляцією, перерізом: 70-120 мм2 1ПКВТпН-1 (70-120) | set/комплект | 8
3.56 | Galvanised bolt, M8x40 | Болт оцинкований, М8х40 | pcs/шт | 8
3.57 | Galvanised washer, 8 | Шайба оцинкована, 8 | pcs/шт | 16
3.58 | Galvanised nut, M8 | Гайка оцинкована, М8 | pcs/шт | 8
3.59 | Flexible power cable with copper conductors, cross-section: 4x16 mm2 KGNVngd-1 | Кабель силовий гнучкий з мідними жилами, перерізом: 4х16 мм2 КГНВнгд-1 | m/м | 8.32
3.60 | Internal installation end coupling for four-core cables with a voltage of 1 kV with PVC insulation, cross-section: 16-50 mm2, T4TH I 16-50 CM | Муфта кінцева внутрішнього встановлення для чотирижильних кабелів напругою 1 кВ з ПВХ-ізоляцією, перерізом: 16-50 мм2, T4TH I 16-50 CM | set/комплект | 2
3.61 | Galvanised bolt, M8x40 | Болт оцинкований, М8х40 | pcs/шт | 8
3.62 | Galvanised washer, 8 | Шайба оцинкована, 8 | pcs/шт | 16
3.63 | Galvanised nut, M8 | Гайка оцинкована, М8 | pcs/шт | 8
3.64 | Power cable with aluminium conductors in PVC plastic insulation with low smoke emission, cross-section: 4x120 mm2 AVBbShngd-1 | Кабель силовий з алюмінієвими жилами в ізоляції з ПВХ-пластикату з низьким рівнем димовиділення, перерізом: 4х120 мм2 АВБбШнгд-1 | m/м | 10.4
3.65 | Internal terminal coupling for four-core cables with a voltage of 1 kV with PVC insulation, cross-section: 120-240 mm2, T4TH I 120-240 CM | Муфта кінцева внутрішнього встановлення для чотирижильних кабелів напругою 1 кВ з ПВХ-ізоляцією, перерізом: 120-240 мм2, T4TH I 120-240 CM | set/комплект | 2
3.66 | Galvanised bolt, M8x40 | Болт оцинкований, М8х40 | pcs/шт | 8
3.67 | Galvanised washer, 8 | Шайба оцинкована, 8 | pcs/шт | 16
3.68 | Galvanised nut, M8 | Гайка оцинкована, М8 | pcs/шт | 8
3.69 | Power cable with aluminium conductors in PVC plastic insulation with low smoke emission, cross-section: 4x120 mm2 AVVGngd-1 | Кабель силовий з алюмінієвими жилами в ізоляції з ПВХ-пластикату з низьким рівнем димовиділення, перерізом: 4х120 мм2 АВВГнгд-1 | m/м | 2.08
3.70 | End coupling for indoor installation for four-core cables with a voltage of 1 kV with PVC insulation, cross-section: 120-240 mm2, T4TH I 120-240 CM | Муфта кінцева внутрішнього встановлення для чотирижильних кабелів напругою 1 кВ з ПВХ-ізоляцією, перерізом: 120-240 мм2, T4TH I 120-240 CM | set/комплект | 2
3.71 | Galvanised bolt, M8x40 | Болт оцинкований, М8х40 | pcs/шт | 8
3.72 | Galvanised washer, 8 | Шайба оцинкована, 8 | pcs/шт | 16
3.73 | Galvanised nut, M8 | Гайка оцинкована, М8 | pcs/шт | 8
3.74 | Power cable with aluminium conductors in PVC plastic insulation with low smoke emission, cross-section: 4x120 mm2 AVVGngd-1 | Кабель силовий з алюмінієвими жилами в ізоляції з ПВХ-пластикату з низьким рівнем димовиділення, перерізом: 4х120 мм2 АВВГнгд-1 | m/м | 12.48
3.75 | End coupling for indoor installation for four-core cables with a voltage of 1 kV with PVC insulation, cross-section: 120-240 mm2, T4TH I 120-240 CM | Муфта кінцева внутрішнього встановлення для чотирижильних кабелів напругою 1 кВ з ПВХ-ізоляцією, перерізом: 120-240 мм2, T4TH I 120-240 CM | set/комплект | 2
3.76 | Galvanised bolt, M8x40 | Болт оцинкований, М8х40 | pcs/шт | 8
3.77 | Galvanised washer, 8 | Шайба оцинкована, 8 | pcs/шт | 16
3.78 | Galvanised nut, M8 | Гайка оцинкована, М8 | pcs/шт | 8
3.79 | Power cable with aluminium conductors in PVC plastic insulation with low smoke emission, cross-section: 4x120 mm2 AVVGngd-1 | Кабель силовий з алюмінієвими жилами в ізоляції з ПВХ-пластикату з низьким рівнем димовиділення, перерізом: 4х120 мм2 АВВГнгд-1 | m/м | 15.61
3.80 | Internal installation end coupling for four-core cables with a voltage of 1 kV with PVC insulation, cross-section: 120-240 mm2, T4TH I 120-240 CM | Муфта кінцева внутрішнього встановлення для чотирижильних кабелів напругою 1 кВ з ПВХ-ізоляцією, перерізом: 120-240 мм2, T4TH I 120-240 CM | set/комплект | 2
3.81 | Galvanised bolt, M8x40 | Болт оцинкований, М8х40 | pcs/шт | 8
3.82 | Galvanised washer, 8 | Шайба оцинкована, 8 | pcs/шт | 16
3.83 | Galvanised nut, M8 | Гайка оцинкована, М8 | pcs/шт | 8
3.84 | Flat conductor: 40x4 mm, 5019355 | Провідник плаский: 40х4 мм, 5019355 | pcs/шт | 4
3.85 | Cross connector: flat conductor up to 40 mm wide, 5314666 | Хрестовий з’єднувач: плаский провідник шириною до 40 мм, 5314666 | pcs/шт | 1
3.86 | Anti-corrosion plastic bandage, 50 mm, 2360055 | Антикорозійний бандаж пластичний, 50 мм, 2360055 | m/м | 1
3.87 | Natural stone crushed stone for construction works, fraction 40-70 mm, grade M1000 and above | Щебінь із природного каменю для будівельних робіт, фракція 40-70 мм, марка М1000 і більше | m3/м3 | 1.512
3.88 | Natural stone crushed stone for construction works, fraction 10-20 mm, grade M1000 and above | Щебінь із природного каменю для будівельних робіт, фракція 10-20 мм, марка М1000 і більше | m3/м3 | 0.15
3.89 | Hot and warm asphalt concrete mixtures (dense asphalt concrete) (road) (airfield), used in the upper layers of coatings, fine-grained, type B, grade 1 | Суміші асфальтобетонні гарячі і теплі (асфальтобетон щільний) (дорожні)(аеродромні), що застосовуються у верхніх шарах покриттів, дрібнозернисті, тип Б, марка 1 | t/т | 1.198
4 | Electrical works Remark: all positions, listed below, should be understood including all works and additional material (such as rubbers, sleevs, connecting items etc.) required to install them in accordance with the attached design and to the actual standards, norms and rules, governing electrical works, including, but not limited to: DSTU B V.2.5-82:2016 “Electrical safety in buildings and structures. Requirements for protective measures against electric shock” PUE 2017 "Rules for the Arrangement of Electrical Installations" Kyiv 2017; DNAOP 1.1.10 - 1.01-01 "Rules for the safe operation of electrical installations"; DNAOP 0.00-1.32-01 “Rules for the construction of electrical installations. Electrical equipment for special installations.” GOST 12.2.007.0-75 "Electrical products. General Safety Requirements" | Електротехнічні рішення Примітка: Всі позиції, наведені нижче, необхідно розуміти як ті, що враховують всі роботи та витратні матеріали (наприклад, прокладки, рукави, зʼєднувальні елементи тощо), необхідні для їх монтажа відповідно до проєктної документації, що додається та згідно з діючими стандартами, нормами і правилами, що регулюють електричні роботи, включаючи, але не обмежуючись: ДСТУ Б В.2.5-82:2016 "Електробезпека в будвлях і спорудах. Вимоги до зазисних засобів від ураження електричним струмом" ПУЕ 2017 "Правила улаштування електроустановок" Київ, 2017 DNAOP 1.1.10 - 1.01-01 «Правила безпечної експлуатації електричних установок»; ДНАОП 0.00-1.32-01 "Правила будови електроустановок. Елктрообладнання спеціальних установок." ГОСТ 12.2.007.0-75 «Електричні вироби. Загальні вимоги безпеки»
Електротехнічні рішення
4.1 | Flexible reinforced PVC pipe, diameter 16 mm 57016 DKC | Труба гнучка армована з ПВХ д іам.16 мм 57016 DKC | m/м | 20.4
4.2 | Quick installation 6x60 | Швидкий монтаж 6х60 | pcs/шт | 50
4.3 | Single-jaw clamp 16 mm | Скоба однолапкова 16мм | pcs/шт | 50
4.4 | Standard clamp, white, 3.6x140, polyamide 6.6, 25209, DKS | Хомут стандартний, білий, 3,6x140, поліамід 6.6, 25209, ДКС | pcs/шт | 50
4.5 | Three-core cable with a voltage of 1000 V and a cross-section of 3.1.5 mm2 VVGng | Трижильний кабель напругою 1000в перерізом 3.1,5мм2 ВВГнг | m/м | 30.9
4.6 | SHUN cabinet includes: Schneider Electric Easy9 EZ9EUD212 wall-mounted panel - 1 pc. - ISKRA RI51B25A 25A 1P 6kA B automatic circuit breaker - 1 pc. - ISKRA RI51B16A 16A 1P 6kA B automatic circuit breaker - 1 pc - 6A 1P 6kA B ISKRA RI51B06A automatic circuit breaker - 2 pcs - automatic circuit breaker 1 p 10 A ISKRA RI51B10A - 2 pcs - socket on DIN rail 16A 230V s004002 E.NEXT - 1 pc - modular contactor Benedict R20-20 230 - 3 pcs - DIN rail Klemsan - 1 m - terminal Klemsan AVK2.5 - 12 pcs - terminal Klemsan AVK4T - 5 pcs - power supply IMO BPS 1-30-24 - 1 pc - gateway GTOR-4-3G - 1 pc (or equivalent) | Шафа ШУН у складі - щит навісний Schneider Electric Easy9 EZ9EUD212 - 1шт - автоматичний вимикач 25A 1P 6kА B ISKRA RI51B25A - 1шт - автоматичний вимикач 16A 1P 6kА B ISKRA RI51B16A - 1шт - автоматичний вимикач 6A 1P 6kА B ISKRA RI51B06A - 2шт - автоматичний вимикач 1 п 10 А ISKRA RI51B10A - 2шт - розетка на DIN рейку 16A 230V s004002 E.NEXT - 1шт - модульный контактор Benedict R20-20 230 - 3шт - DIN рейка Klemsan - 1м - клема Klemsan AVK2,5 - 12шт - клема Klemsan AVK4T - 5шт - блок живлення IMO BPS 1-30-24 - 1шт - шлюз GTOR-4-3G - 1шт (або еквівалент) | pcs/шт | 1
4.7 | Pump control cabinet ШКН-30-1 - 1 pc. included - floor cabinet with base 1600 600 400 MKS16064R5 with base PFAL1064 - 1 pc. - Plastim PTF2000 fan - 2 pcs - Plastim PTVT thermostat - 1 pc - Plastim PFI1000 grille with filter - 2 pcs - VectorVS A510-4075-SE3 frequency converter - 2 pcs - Iskra MOD2 3NL 160A, 36kA automatic circuit breaker - 2 pcs - Iskra MOD2 3NL 125A, 36kA automatic circuit breaker - 2 pcs - 16A 1P 6kA B ISKRA RI51B16A automatic circuit breaker - 1 pc - IMO BPS 1-30-24 power supply unit - 1 pc - Klemsan GTOR-4 modem - 1 pc - Schneider Electric XA2ED33 rotary knob - 2 pcs - Schneider Electric XB7EV04BP indicator - 2 pcs - Schneider Electric XB7EV07BP indicator - 2 pcs - Schneider Electric XB7EV03BP indicator - 4 pcs - WIKA A-10 pressure sensor, 0...10 bar, G1/4A, 4-20mA - 1 pc - WIKA TR10-C-160 temperature sensor - 1 pc - Acutec TRM210-Sh2 PID controller. IR - 2 pcs - SC10 35 cable lug - 20 pcs - PV-3-16mm2 wire - 20m - Klemsan AVK35 terminal - 6 pcs - Klemsan AVK35T terminal - 4 pcs - Klemsan AVK2.5 terminal - 16 pcs - Klemsan AVK4T terminal - 5 pcs - Klemsan MR 35 15 DIN rail - 2m (or equivalent) | Шкаф керування насосами ШКН-30-1 - 1шт у складі - шафа напольна з цоколем 1600 600 400 MKS16064R5 з цоколем PFAL1064 - 1 шт - вентилятор Plastim PTF2000 - 2шт - термостат Plastim PTVT - 1шт - решетка с фильтром Plastim PFI1000 - 2шт - частотний перетворювач VectorVS A510-4075-SE3 - 2шт - автоматичний вимикач Iskra MOD2 3NL 160A, 36кА - 2шт - автоматичний вимикач Iskra MOD2 3NL 125A, 36кА - 2шт - автоматичний вимикач 16A 1P 6kА B ISKRA RI51B16A - 1шт - блок живлення IMO BPS 1-30-24 - 1шт - модем Klemsan GTOR-4 - 1шт - поворотная кнопка Schneider Electric XA2ED33 - 2шт - індікатор Schneider Electric XB7EV04BP - 2шт - індікатор Schneider Electric XB7EV07BP - 2шт - індікатор Schneider Electric XB7EV03BP - 4шт - датчик тиску WIKA A-10, 0...10 бар, G1/4А, 4-20mA- 1шт - датчик температури WIKA TR10-C-160 - 1шт - ПІД регулятор Акутек ТРМ210-Щ2.ІР - 2шт - наконечник кабельний SC10 35 - 20шт - провод ПВ-3-16мм2 - 20м - клема Klemsan AVK35 - 6шт - клема Klemsan AVK35T - 4шт - клема Klemsan AVK2,5 - 16шт - клема Klemsan AVK4T - 5шт - DIN рейка Klemsan MR 35 15 - 2м (або еквівалент) | pcs/шт | 1
Автоматизація тепломеханічних рішень
4.8 | Signal tape Caution cable | Стрічка сигнальна Обережно кабель | m/м | 34
4.9 | Fire-resistant mounting foam, 750 ml Soudafoam FR | Піна монтажна вогнестійка, 750 мл Soudafoam FR | cylinder /балон | 1
4.10 | Double-layer pipe d50 mm with broach 121950 DKC | Труба двошарова d50мм з протяжкою 121950 DKC | m/м | 25
4.11 | Communication cable LY02502 Specialcavi Baldassari | Кабель зв'язку LY02502 Specialcavi Baldassari | m/м | 35.02
4.12 | Wire with a cross-section of 2.0,75 mm2 MKSh | Провід перерізом 2.0,75мм2 МКШ | m/м | 5.15
5 | Gas works Remark: all positions, listed below, should be understood including all works and additional material (such as rubbers, sleevs, connecting items etc.) required to install them in accordance with the attached design and to the actual standards, norms and rules, governing gas works, including, but not limited to: DBN B.2.5-20:2018 "Gas Supply" | Газові роботи Примітка: Всі позиції, наведені нижче, необхідно розуміти як ті, що враховують всі роботи та витратні матеріали (наприклад, прокладки, рукави, зʼєднувальні елементи тощо), необхідні для їх монтажа відповідно до проєктної документації, що додається та згідно з діючими стандартами, нормами і правилами, що регулюють газові роботи, включаючи, але не обмежуючись: ДБН B.2.5-20:2018 "Газопостачання"
| Internal gas supply. Source of heat and electricity. (External gas pipelines, gas pressure reduction stations). | Внутрішнє газопостачання. Джерело тепла та електроенергії. (Зовнішні газопроводи, ШГРП).
| Above-ground high-pressure gas pipeline | Надземний газопровід високого тиску
5.1 | Electro-welded steel pipe, outer diameter 57 3.5 mm/DN 50 mm | Труба сталева електрозварна, зовнiшнiй дiаметр 57 3,5мм/DN 50мм | m/м | 1.5
5.2 | 90-degree steel elbow, d 57 3.0 mm/DN 50 mm | Відведення сталеве 90 град., d 57 3,0мм/DN 50мм | pcs/шт | 2
5.3 | Steel transition piece d 57 3.0 mm/d 25 3.0 mm | Перехід сталевий d 57 3,0мм/d 25 3,0мм | pcs/шт | 1
5.4 | Pipe fasteners | Кріплення трубопроводів | t/т | 0.001
5.5 | Electrodes, diameter 3 mm | Електроди, діаметр 3мм | kg/кг | 0.069
5.6 | Steel gas ball valves, 11s42p (flange/flange), DN 50 mm | Крани кульові сталевий газовий, 11с42п (фланець/фланець), DN 50мм | pcs/шт | 1
5.7 | Flat steel flange PN16, DN 50 mm | Фланець салевий плоский PN16, DN 50мм | pcs/шт | 2
5.8 | M16 bolt 80 | Болт М16 80 | kg/кг | 2.58
5.9 | M16 nut | Гайка М16 | kg/кг | 0.6
5.10 | M16 washer | Шайба М16 | kg/кг | 0.7
5.11 | Sealing gasket | Прокладка ущільнююча | pcs/шт | 2
5.12 | Electrodes, diameter 3 mm | Електроди, діаметр 3мм | kg/кг | 0.2
5.13 | GF-021 primer | Ґрунтовка ГФ-021 | t/т | 5.4e-05
5.14 | PF-115 paint | Фарба ПФ-115 | kg/кг | 0.114
| Above-ground medium-pressure gas pipeline | Надземний газопровід середнього тиску
5.15 | Electro-welded steel pipe, outer diameter 57 3.5 mm/DN 50 mm | Труба сталева електрозварна, зовнiшнiй дiаметр 57 3,5мм/DN 50мм | m/м | 15
5.16 | 90-degree steel elbow, d 57 3.0 mm/DN 50 mm | Відведення сталеве 90 град., d 57 3,0мм/DN 50мм | pcs/шт | 5
5.17 | Steel transition piece d 57 3.0 mm/d 38 3.0 mm | Перехід сталевий d 57 3,0мм/d 38 3,0мм | pcs/шт | 1
5.18 | Electrodes, diameter 3 mm | Електроди, діаметр 3мм | kg/кг | 0.69
5.19 | Steel gas ball valves, 11s42p (flange/flange), DN 50 mm | Крани кульові сталевий газовий, 11с42п (фланець/фланець), DN 50мм | pcs/шт | 1
5.20 | Flat steel flange PN16, DN 50 mm | Фланець салевий плоский PN16, DN 50мм | pcs/шт | 2
5.21 | Bolt M16 80 | Болт М16 80 | kg/кг | 2.58
5.22 | Nut M16 | Гайка М16 | kg/кг | 0.6
5.23 | Washer M16 | Шайба М16 | kg/кг | 0.7
5.24 | Sealing gasket | Прокладка ущільнююча | pcs/шт | 2
5.25 | Electrodes, diameter 3 mm | Електроди, діаметр 3мм | kg/кг | 0.2
5.26 | Ball valve gas coupling complete with reducer, coupling, lock nut, DN 50 mm | Кран кульовий газовий муфтовий в комплекті зі згоном, муфтою, контрогайкою, DN 50мм | pcs/шт | 1
5.27 | Short thread | Різьба коротка | pcs/шт | 1
5.28 | GF-021 primer | Ґрунтовка ГФ-021 | t/т | 0.000486
5.29 | PF-115 paint | Фарба ПФ-115 | kg/кг | 1.026
| Gas pipe wall bracket - 1 pc. | Кріплення газопроводу до стіни - 1шт
5.30 | Angle steel 45*45*4 mm | Сталь кутова 45*45*4мм | t/т | 0.001
5.31 | Electrodes, diameter 3 mm | Електроди, діаметр 3мм | kg/кг | 0.019
5.32 | Clamp | Хомут | pcs/шт | 1
5.33 | Technical plate TMKSH S=3 mm 85 30 mm | Техпластина ТМКЩ S=3мм 85 30мм | pcs/шт | 1
5.34 | Technical plate TMKSH S=3 mm 50 40 mm | Техпластина ТМКЩ S=3мм 50 40мм | pcs/шт | 1
5.35 | Dielectric gasket | Діелектрична прокладка | pcs/шт | 1
5.36 | Anchor bolt with nut M8/10 125 | Анкерний болт з гайкой М8/10 125 | kg/кг | 0.118
5.37 | Nut M8 | Гайка М8 | kg/кг | 0.022
5.38 | Washer M8 | Шайба М8 | kg/кг | 0.009
5.39 | Heat-shrink tape | Стрічка термоусадкова | m/м | 0.6
5.40 | Primer GF-021 | Ґрунтовка ГФ-021 | t/т | 3.6e-05
5.41 | Paint PF-115 | Фарба ПФ-115 | kg/кг | 0.076
| Supports for gas pipelines h=5.5 m - 2 pcs. | Опори для газопроводів h=5,5м - 2шт
5.42 | Heavy concrete made of crushed stone, concrete class B 7.5 | Важкий бетон з щебеню, клас бетону В 7,5 | m3/м3 | 0.22
5.43 | Sheet steel, sheet thickness 4 mm | Сталь листова, товщина листа 4мм | m2/м2 | 0.199
5.44 | Electro-welded steel pipe, outer diameter 159 4.5 mm, DN 150 mm | Труба сталева електрозварна, зовнiшнiй дiаметр 159 4,5мм, DN 150мм | m/м | 12.8
5.45 | Angle steel 63*63*5 mm | Сталь кутова 63*63*5мм | t/т | 0.02
5.46 | Electrodes, diameter 3 mm | Електроди, діаметр 3мм | kg/кг | 5.061
5.47 | M8 nut | Гайка М8 | kg/кг | 0.044
5.48 | M8 washer | Шайба М8 | kg/кг | 0.019
5.49 | Clamp for pipe d57 mm made of round steel d8 mm Lrozg=211 mm | Хомут на трубу d57мм із сталі круглої d8мм Lрозг=211мм | pcs/шт | 2
5.50 | TMKSH technical plate S=3 mm 70 40 mm | Техпластина ТМКЩ S=3мм 70 40мм | pcs/шт | 2
5.51 | TMKSH technical plate S=3 mm 130 30 mm | Техпластина ТМКЩ S=3мм 130 30мм | pcs/шт | 2
5.52 | Heat-shrink tape | Стрічка термоусадкова | m/м | 1.4
5.53 | Electrodes, diameter 3 mm | Електроди, діаметр 3мм | kg/кг | 0.942
5.54 | GF-021 primer | Ґрунтовка ГФ-021 | t/т | 0.001296
5.55 | PF-115 paint | Фарба ПФ-115 | kg/кг | 2.736
| Installation of SHGPs | Монтаж ШГРП
5.56 | Electrofused steel pipe, outer diameter 25 2.5 mm/DN 20 mm | Труба сталева електрозварна, зовнiшнiй дiаметр 25 2,5мм/DN 20мм | m/м | 4
5.57 | 90-degree steel elbow, DN 20 mm | Відведення сталеве 90 град., DN 20мм | pcs/шт | 4
5.58 | Electrodes, diameter 3 mm | Електроди, діаметр 3мм | kg/кг | 0.2
5.59 | Steel water and gas pipe, outer diameter 32 3.0 mm/DN 25 mm | Труба сталева водогазопровідна, зовнiшнiй дiаметр 32 3,0мм/DN 25мм | m/м | 2
5.60 | Steel elbow 90 degrees, DN 25 mm | Відведення сталеве 90 град., DN 25мм | pcs/шт | 1
5.61 | Electrodes, diameter 3 mm | Електроди, діаметр 3мм | kg/кг | 0.04
5.62 | GF-021 primer | Ґрунтовка ГФ-021 | t/т | 9e-05
5.63 | PF-115 paint | Фарба ПФ-115 | кг | 0.218
5.64 | Angle steel 63*63*5 mm | Сталь кутова 63*63*5мм | t/т | 0.04
5.65 | Hot-rolled steel, diameter 12 | Сортовий гарячекатаний прокат діам.12 | t/т | 0.003
5.66 | Electrodes, diameter 3 mm | Електроди, діаметр 3мм | kg/кг | 0.86
| External gas supply. Connection to the gas distribution network. (External gas pipelines, VOG). | Зовнішнє газопостачання. Приєднання до ГРМ. (Зовнішні газопроводи, ВОГ).
| Laying of an above-ground gas pipeline | Прокладання надземного газопроводу
5.67 | Electrodes, diameter 3 mm | Електроди, діаметр 3мм | kg/кг | 1
5.68 | Electrofused steel pipe, outer diameter 57 3.5 mm/DN 50 mm | Труба сталева електрозварна, зовнiшнiй дiаметр 57 3,5мм/DN 50мм | m/м | 27.4
5.69 | Steel elbow, 90 degrees, d 57 3.0 mm/DN 50 mm | Відведення сталеве 90 град., d 57 3,0мм/DN 50мм | pcs/шт | 12
5.70 | Pipe fasteners | Кріплення трубопроводів | t/т | 0.007
5.71 | Electrodes, diameter 3 mm | Електроди, діаметр 3мм | kg/кг | 1.26
5.72 | Steel ball valve, welded/flange 11s34p/DN 50 mm | Кран сталевий кульовий зварювання/фланець 11с34п/DN 50мм | pcs/шт | 1
5.73 | Electrodes, diameter 3 mm | Електроди, діаметр 3мм | kg/кг | 0.07
5.74 | Flat steel flange PN16, DN 50 mm | Фланець салевий плоский PN16, DN 50мм | pcs/шт | 3
5.75 | Bolt M16 80 | Болт М16 80 | kg/кг | 3.86
5.76 | Nut M16 | Гайка М16 | kg/кг | 0.9
5.77 | Washer M16 | Шайба М16 | kg/кг | 1.05
5.78 | Sealing gasket | Прокладка ущільнююча | pcs/шт | 3
5.79 | Electrodes, diameter 3 mm | Електроди, діаметр 3мм | kg/кг | 0.3
5.80 | Steel ball valve, welded/welded 11s37p/DN 50 mm | Кран сталевий кульовий зварювання/зварювання 11с37п/DN 50мм | pcs/шт | 1
5.81 | Electrodes, diameter 3 mm | Електроди, діаметр 3мм | kg/кг | 0.14
5.82 | GF-021 primer | Ґрунтовка ГФ-021 | t/т | 0.000882
5.83 | PF-115 paint | Фарба ПФ-115 | kg/кг | 1.862
| Gas pipe wall mounts - 8 pcs. | Кріплення газопроводу до стіни - 8шт
5.84 | Angle steel 45*45*4 mm | Сталь кутова 45*45*4мм | t/т | 0.007
5.85 | Electrodes, diameter 3 mm | Електроди, діаметр 3мм | kg/кг | 0.133
5.86 | Clamp | Хомут | pcs/шт | 8
5.87 | Technical plate TMKSH S=3 mm 85 30 mm | Техпластина ТМКЩ S=3мм 85 30мм | pcs/шт | 8
5.88 | Technical plate TMKSH S=3 mm 50 40 mm | Техпластина ТМКЩ S=3мм 50 40мм | pcs/шт | 8
5.89 | Dielectric gasket | Діелектрична прокладка | pcs/шт | 8
5.90 | Anchor bolt with nut M8/10 125 | Анкерний болт з гайкой М8/10 125 | kg/кг | 0.944
5.91 | Nut M8 | Гайка М8 | kg/кг | 0.178
5.92 | Washer M8 | Шайба М8 | kg/кг | 0.074
5.93 | Heat-shrink tape | Стрічка термоусадкова | m/м | 4.8
5.94 | Primer GF-021 | Ґрунтовка ГФ-021 | t/т | 0.000252
5.95 | Paint PF-115 | Фарба ПФ-115 | kg/кг | 0.532
5.96 | Communication module MS-Communicator-VEGA-1 (or equivalent) | Модуль зву"язку МС-Комунікатор-ВЕГА-1 (або еквівалент) | pcs/шт | 1
5.97 | Gas volume corrector Vega-1.01-0.7-60-0.5-NCH-NO (or equivalent) | Коректор об"єму газу Вега-1.01-0,7-60-0,5-НЧ-NO (або еквівалент) | pcs/шт | 1
5.98 | VOG-SH-F-1L-50-EK50 (R-171 mm) (customer's material; only the cost of installation should be included in the offer) | ВОГ-Ш-Ф-1Л-50-ЕК50 (Р-171 мм) (матеріал замовника; в пропозиції врахувати лише вартість роботи з його інсталяції) | pcs/шт | 1
5.99 | Gas meter Delta Compact G10 DN50 (or equivalent) | Лічильник газу Delta Compact G10 DN50 (або еквівалент) | pcs/шт | 1
5.100 | UPI-2Mb information transfer device (or equivalent) | Пристрій переносу інформації УПИ-2Мb (або еквівалент) | pcs/шт | 1
| SHGRP - 2L - FE 25 BP S DN 3/4“x1”1/4 (type 1, diagram 1) (customer's material; only the cost of installation should be included in the offer) | ШГРП - 2Л - FE 25 BP S DN 3/4"х1"1/4 (тип 1 схема 1) (матеріал замовника; в пропозиції врахувати лише вартість роботи з його інсталяції) | pcs/шт | 1
5.102 | Angle steel 63*63*5 mm | Сталь кутова 63*63*5мм | t/т | 0.04
5.103 | Hot-rolled steel, diameter 12 | Сортовий гарячекатаний прокат діам.12 | t/т | 0.003
5.104 | Electrodes, diameter 3 mm | Електроди, діаметр 3мм | kg/кг | 0.86
6 | Landscaping Note: All items listed below should be understood as including all work and consumables necessary for their installation in accordance with the attached project documentation and in accordance with current standards, norms, and rules governing landscaping work, including but not limited to: DBN B.2.2-5:2011 “Landscaping”; DBN B.2.2-12:2019 “Planning and development of territories” | Благоустрій території Примітка: Всі позиції, наведені нижче, необхідно розуміти як ті, що враховують всі роботи та витратні матеріали, необхідні для їх монтажа відповідно до проєктної документації, що додається та згідно з діючими стандартами, нормами і правилами, що регулюють роботи з благоустрою, включаючи але не обмежуючись: ДБН Б.2.2-5:2011 «Благоустрій територій»; ДБН Б.2.2-12:2019 «Планування і забудова територій»
6.1 | Road curb BR 100.20.8 | Бордюр дорожний БР 100.20.8 | pcs/шт | 36
6.2 | Natural sand, ordinary | Пісок природний, рядовий | m3/м3 | 6.93
6.3 | Natural stone crushed stone for construction works, fraction 10-20 mm, grade M1000 and above | Щебінь із природного каменю для будівельних робіт, фракція 10-20 мм, марка М1000 і більше | m3/м3 | 0.63
6.4 | Natural stone crushed stone for construction works, fraction 40-70 mm, grade M1000 and above | Щебінь із природного каменю для будівельних робіт, фракція 40-70 мм, марка М1000 і більше | m3/м3 | 5.292
6.5 | Bitumen emulsion, road EKSh-50 | Емульсія бітумна, дорожна ЕКШ-50 | t/т | 0.0126
6.6 | Hot and warm asphalt concrete mixtures [dense asphalt concrete] (road) (airfield), used in the lower layers of coatings, coarse-grained, type B, grade 1 | Суміші асфальтобетонні гарячі і теплі [асфальтобетон щільний] (дорожні)(аеродромні), що застосовуються у нижніх шарах покриттів , крупнозернисті, тип Б, марка 1 | t/т | 5.8338
6.7 | Bitumen emulsion, road EKSh-50 | Емульсія бітумна, дорожна ЕКШ-50 | t/т | 0.0126
6.8 | Hot and warm asphalt concrete mixtures (dense asphalt concrete) (road) (airfield), used in upper layers of pavements, fine-grained, type B, grade 1 | Суміші асфальтобетонні гарячі і теплі (асфальтобетон щільний) (дорожні)(аеродромні), що застосовуються у верхніх шарах покриттів, дрібнозернисті, тип Б, марка 1 | t/т | 4.0908
7 | Security alarm system, video surveillance, and lightning protection Note: All items listed below should be understood as including all work and consumables (e.g., gaskets, hoses, connecting elements, etc.) necessary for their installation in accordance with the attached project documentation and in accordance with applicable standards, and the rules and regulations governing the installation of security alarm systems, video surveillance and lightning protection including, but not limited to: DBN V.2.5-38:2008 “Installation of lightning protection for buildings and structures”; DBN V.2.5-23:2010 “Design of electrical equipment” | Система охоронної сигналізації, відеоспостереження та блискавкозахисту Примітка: Всі позиції, наведені нижче, необхідно розуміти як ті, що враховують всі роботи та витратні матеріали (наприклад, прокладки, рукави, зʼєднувальні елементи тощо), необхідні для їх монтажа відповідно до проєктної документації, що додається та згідно з діючими стандартами, нормами і правилами, що регулюють роботи з влаштування cистеми охоронної сигналізації, відеоспостереження та блискавкозахисту включаючи, але не обмежуючись: ДБН В.2.5-38:2008 «Улаштування блискавкозахисту будівель і споруд»; ДБН В.2.5-23:2010 "Проєктування електрообладнання"
7.1 | Ajax Hub 2 White security control panel (or equivalent) | Централь охоронна Ajax Hub 2 White (або еквівалент) | set/комплект | 1
7.2 | Ajax Keypad white (or equivalent) | Клавіатура Ajax Keypad white (або еквівалент) | pcs/шт | 1
7.3 | AJAX REX 2 repeater (or equivalent) | Ретранслятор AJAX REX 2 (або еквівалент) | pcs/шт | 1
7.4 | Ajax DoorProtect detector (or equivalent) | Сповіщувач Ajax DoorProtect (або еквівалент) | pcs/шт | 1
7.5 | Ajax DoubleDeck detector (or equivalent) | Сповіщувач Ajax DoubleDeck (або еквівалент) | pcs/шт | 1
7.6 | Hikvision DS-2CD1021-I (F) video camera (or equivalent) | Відеокамера Hikvision DS-2CD1021-I (F) (або еквівалент) | set/комплект | 1
7.7 | Hikvision DS-7604NI-Q1 4-channel IP video recorder (or equivalent) | IP відеореєстратор Hikvision DS-7604NI-Q1 4-канальний (або еквівалент) | set/комплект | 1
7.8 | Hikvision DS-3E0106P-E/M POE 4-port unmanaged switch (or equivalent) | Комутатор 4 порти некерований Hikvision DS-3E0106P-E/M POE (або еквівалент) | pcs/шт | 1
7.9 | Cable organiser 1U19 | Кабельний організатор 1U19 | pcs/шт | 1
7.10 | RJ45 connector | Конектор RJ45 | pcs/шт | 2
7.11 | VLC-01BX distribution boxes | Коробки розподільні VLC-01BX | set/комплект | 1
7.12 | 220 TM Professional cable duct 40x25x2000 mm, white | Кабельний канал 220 TM Professional 40х25x2000 мм білий | m/м | 60.6
7.13 | UTP CAT5E CU Trinix twisted pair cable | Кабель вита пара UTP CAT5E CU Trinix | m/м | 61.8
7.14 | SALTEK SLP-275 V / 3 surge protector (or equivalent) | Обмежувач перенапруг УЗИП SALTEK SLP-275 V / 3 (або еквівалент) | pcs/шт | 1
7.15 | Fuse 160A 500V size 0, ETI NV/NH-0 KOMBI gL/gG (or equivalent) | Запобіжник 160А 500В габарит 0, ETI NV/NH-0 KOMBI gL/gG (або еквівалент) | pcs/шт | 3
7.16 | Power cables with polyvinyl chloride insulation and copper core, brand PV1, cross-section 16 mm2 | Проводи силові з полівінілхлоридною ізоляцією з мідною жилою, марка ПВ1, переріз 16 мм2 | m/м | 1
Total of Subitems
1 | Construction work Remark: all positions, listed below, should be understood including all works and additional material (such as rubbers, sleevs, connecting items etc.) required to install them in accordance with the attached design and to the actual standards, norms and rules, governing construction works, including, but not limited to: DBN A.1.1-46:2017 "Engineering protection of the territories of buildings and structures from landslides and landslides". DSTU-N B V.1.1-27:2010 “Building climatology” | Будівельні роботи Примітка: Всі позиції, наведені нижче, необхідно розуміти як ті, що враховують всі роботи та витратні матеріали (наприклад, прокладки, рукави, зʼєднувальні елементи тощо), необхідні для їх монтажа відповідно до проєктної документації, що додається та згідно з діючими стандартами, нормами і правилами, що регулюють будівельні роботи, включаючи, але не обмежуючись: ДБН В.1.1-46:2017 Інженерний захист територій, будівель і споруд від зсувів та обвалів. ДСТУ-Н Б В.1.1-27:2010 "Будівельні кліматологія" |  | Total net
2 | Thermomechanical works Remark: all positions, listed below, should be understood including all works and additional material (such as rubbers, sleevs, connecting items etc.) required to install them in accordance with the attached design and to the actual standards, norms and rules, governing thermomechanical works, including, but not limited to: DBN V.2.5-77:2014 “Boiler rooms” DBN V.2.5-39:2008 “Heating networks” SNiP 2.04.14-88 “Thermal insulation of equipment and pipelines” | Тепломеханічні рішення теплових мереж Примітка: всі позиції, перелічені нижче, слід розуміти з урахуванням усіх робіт та додаткових матеріалів (таких як гумові прокладки, муфти, з'єднувальні елементи тощо), необхідних для їх монтажу відповідно до доданого проекту та чинних стандартів, норм і правил, що регулюють термомеханічні роботи, включаючи, але не обмежуючись: ДБН В.2.5-77:2014 «Котельні» ДБН В.2.5-39:2008 «Опалювальні мережі» СНиП 2.04.14-88 «Теплоізоляція обладнання та трубопроводів» |  | Total net
3 | Power supply Note: All items listed below should be understood as including all work and consumables (e.g., gaskets, hoses, connecting elements, etc.) necessary for their installation in accordance with the attached project documentation and in accordance with current standards, norms, and rules governing electrical work, including, but not limited to: DSTU B V.2.5-82:2016 "Electrical safety in buildings and structures. Requirements for protective measures against electric shock“ PUE 2017 ”Rules for the installation of electrical installations“ Kyiv, 2017 DNAOP 1.1.10 - 1.01-01 ”Rules for the safe operation of electrical installations"; DNAOP 0.00-1.32-01 “Rules for the construction of electrical installations. Electrical equipment for special installations.” GOST 12.2.007.0-75 “Electrical products. General safety requirements” | Електропостачання Примітка: Всі позиції, наведені нижче, необхідно розуміти як ті, що враховують всі роботи та витратні матеріали (наприклад, прокладки, рукави, зʼєднувальні елементи тощо), необхідні для їх монтажа відповідно до проєктної документації, що додається та згідно з діючими стандартами, нормами і правилами, що регулюють електричні роботи, включаючи, але не обмежуючись: ДСТУ Б В.2.5-82:2016 "Електробезпека в будвлях і спорудах. Вимоги до зазисних засобів від ураження електричним струмом" ПУЕ 2017 "Правила улаштування електроустановок" Київ, 2017 DNAOP 1.1.10 - 1.01-01 «Правила безпечної експлуатації електричних установок»; ДНАОП 0.00-1.32-01 "Правила будови електроустановок. Електрообладнання спеціальних установок." ГОСТ 12.2.007.0-75 «Електричні вироби. Загальні вимоги безпеки» |  | Total net
4 | Electrical works Remark: all positions, listed below, should be understood including all works and additional material (such as rubbers, sleevs, connecting items etc.) required to install them in accordance with the attached design and to the actual standards, norms and rules, governing electrical works, including, but not limited to: DSTU B V.2.5-82:2016 “Electrical safety in buildings and structures. Requirements for protective measures against electric shock” PUE 2017 "Rules for the Arrangement of Electrical Installations" Kyiv 2017; DNAOP 1.1.10 - 1.01-01 "Rules for the safe operation of electrical installations"; DNAOP 0.00-1.32-01 “Rules for the construction of electrical installations. Electrical equipment for special installations.” GOST 12.2.007.0-75 "Electrical products. General Safety Requirements" | Електротехнічні рішення Примітка: Всі позиції, наведені нижче, необхідно розуміти як ті, що враховують всі роботи та витратні матеріали (наприклад, прокладки, рукави, зʼєднувальні елементи тощо), необхідні для їх монтажа відповідно до проєктної документації, що додається та згідно з діючими стандартами, нормами і правилами, що регулюють електричні роботи, включаючи, але не обмежуючись: ДСТУ Б В.2.5-82:2016 "Електробезпека в будвлях і спорудах. Вимоги до зазисних засобів від ураження електричним струмом" ПУЕ 2017 "Правила улаштування електроустановок" Київ, 2017 DNAOP 1.1.10 - 1.01-01 «Правила безпечної експлуатації електричних установок»; ДНАОП 0.00-1.32-01 "Правила будови електроустановок. Елктрообладнання спеціальних установок." ГОСТ 12.2.007.0-75 «Електричні вироби. Загальні вимоги безпеки» |  | Total net
5 | Gas works Remark: all positions, listed below, should be understood including all works and additional material (such as rubbers, sleevs, connecting items etc.) required to install them in accordance with the attached design and to the actual standards, norms and rules, governing gas works, including, but not limited to: DBN B.2.5-20:2018 "Gas Supply" | Газові роботи Примітка: Всі позиції, наведені нижче, необхідно розуміти як ті, що враховують всі роботи та витратні матеріали (наприклад, прокладки, рукави, зʼєднувальні елементи тощо), необхідні для їх монтажа відповідно до проєктної документації, що додається та згідно з діючими стандартами, нормами і правилами, що регулюють газові роботи, включаючи, але не обмежуючись: ДБН B.2.5-20:2018 "Газопостачання" |  | Total net
6 | Landscaping Note: All items listed below should be understood as including all work and consumables necessary for their installation in accordance with the attached project documentation and in accordance with current standards, norms, and rules governing landscaping work, including but not limited to: DBN B.2.2-5:2011 “Landscaping”; DBN B.2.2-12:2019 “Planning and development of territories” | Благоустрій території Примітка: Всі позиції, наведені нижче, необхідно розуміти як ті, що враховують всі роботи та витратні матеріали, необхідні для їх монтажа відповідно до проєктної документації, що додається та згідно з діючими стандартами, нормами і правилами, що регулюють роботи з благоустрою, включаючи але не обмежуючись: ДБН Б.2.2-5:2011 «Благоустрій територій»; ДБН Б.2.2-12:2019 «Планування і забудова територій» |  | Total net
7 | Security alarm system, video surveillance, and lightning protection Note: All items listed below should be understood as including all work and consumables (e.g., gaskets, hoses, connecting elements, etc.) necessary for their installation in accordance with the attached project documentation and in accordance with applicable standards, and the rules and regulations governing the installation of security alarm systems, video surveillance and lightning protection including, but not limited to: DBN V.2.5-38:2008 “Installation of lightning protection for buildings and structures”; DBN V.2.5-23:2010 “Design of electrical equipment” | Система охоронної сигналізації, відеоспостереження та блискавкозахисту Примітка: Всі позиції, наведені нижче, необхідно розуміти як ті, що враховують всі роботи та витратні матеріали (наприклад, прокладки, рукави, зʼєднувальні елементи тощо), необхідні для їх монтажа відповідно до проєктної документації, що додається та згідно з діючими стандартами, нормами і правилами, що регулюють роботи з влаштування cистеми охоронної сигналізації, відеоспостереження та блискавкозахисту включаючи, але не обмежуючись: ДБН В.2.5-38:2008 «Улаштування блискавкозахисту будівель і споруд»; ДБН В.2.5-23:2010 "Проєктування електрообладнання" |  | Total net

## LOT 1.2__24-A Berezneva Stree
Специфікація робіт - Оферта / Bill of Quantities
| Назва будівельних робіт / Name of Construction Works | New construction of a BMK-1000 block-modular boiler room and a backup heat and power source at the following address: Kharkiv region, Berestinsky district, village of Pishchanka, 24-A Berezneva Street/ Нове будівництво блочно-модульної котельні БМК-1000 та резервного джерела тепла та електроенергії за адресою: Харківська область, Берестинський район, с. Піщанка, вул. Березнева, 24-А
| Номер проекту / Project number | 23.1821.0-003.00
| Назва проекту / Project name | Strengthening of Urban Resilience in the Areas of Supply Infrastructure and Housing in Ukraine Посилення стійкості міст в сфері життєзабезпечення міських територіальних громад в Україні
№ п/п | Description of Works | Опис роботи | unit / одиниця вимірюв. | quantity / кількість
NOTE | 1. All mentioned brands and types of materials can be replaced by analogues or with higher quality. 2. For all Lots, materials suggested must correspond to the actual standards, norms and rules, governing requirement for the materals, including, but not limited to: DBN A.2.2-1:2021 "Composition and content o f environmental impact assessment (OBHC) materials", tasks for the development of EIA materials (Annex A DBN A.2.2-1:2021) DBN V.1.1-7:2016 “Fire safety of construction objects” NAPB A.01.001-2014 “Fire safety rules in Ukraine” DBN V.2.2-7:2016 “Fire safety of construction objects. Basic provisions.” 3. For all items, solutions given in the attached Design documentation must be understood as the guiding document. Therefore, all the materials required to meet the solutions provided should be included to the offer as complete work. 4. For item 5, the installation works must be conducted by a certified company or be implemented by the Gas System Operator company. The chosen solution shall be communicated with the bidding documents. | 1. Усі згадані марки та види матеріалів можна замінити на аналоги або такі, що мають вищу якість 2. Для всіх лотів запропоновані матеріали повинні відповідати чинним стандартам, нормам і правилам, що регулюють вимоги до матеріалів, включаючи, але не обмежуючись: ДБН А.2.2-1:2021 "Склад і зміст матеріалів оцінки впливів на навколишнє середовище (ОВНС)" завдання для розробки матеріалів ОВНС (Додаток А ДБН А.2.2-1:2021) ДБН В.1.1-7:2016 "Пожежна безпека обʼєктів будівництва" НАПБ А.01.001-2014 "Правила пожежної безпеки в Україні" ДБН В.2.2-7:2016 "Пожежна безпека обʼєктів будівництва. Основні положення" 3. Для всіх пунктів, рішення, надані у Проєктній докуметації (додається) має сприйматись як кервній документ. Відповідно, всі матеріали, необхідні для виконання запропонованих рішень, мають бути включені до пропозиції, що надається, як повний обсяг робіт. 4. Для пункту 5, монтажні роботи мають бути виконані компанією, сертифікованою на виконання , або ж оператором газорозподільної системи. Інформація про обране рішення має бути надано разом з пакетом документів для участі у тендері.
1 | Construction work Remark: all positions, listed below, should be understood including all works and additional material (such as rubbers, sleevs, connecting items etc.) required to install them in accordance with the attached design and to the actual standards, norms and rules, governing construction works, including, but not limited to: DBN A.1.1-46:2017 "Engineering protection of the territories of buildings and structures from landslides and landslides". DSTU-N B V.1.1-27:2010 “Building climatology” | Будівельні роботи Примітка: Всі позиції, наведені нижче, необхідно розуміти як ті, що враховують всі роботи та витратні матеріали (наприклад, прокладки, рукави, зʼєднувальні елементи тощо), необхідні для їх монтажа відповідно до проєктної документації, що додається та згідно з діючими стандартами, нормами і правилами, що регулюють будівельні роботи, включаючи, але не обмежуючись: ДБН В.1.1-46:2017 Інженерний захист територій, будівель і споруд від зсувів та обвалів. ДСТУ-Н Б В.1.1-27:2010 "Будівельні кліматологія"
| Reinforced concrete structures. (Foundation slab Pm1, Foundations Fm1...Fm2) | Конструкції залізобетонні. (Фундаментна плита Пм1, Фундаменти Фм1…Фм2)
1.1 | Ready-mixed heavy concrete mixtures, concrete class C8/10 W6 F50 | Суміші бетонні готові важкі, клас бетону С8/10 W6 F50 | m3/м3 | 0.7242
1.2 | Ready-mixed heavy concrete mixtures, concrete class C16/20 W6 F50 | Суміші бетонні готові важкі, клас бетону С16/20 W6 F50 | m3/м3 | 1.218
1.3 | Hot-rolled reinforcing steel with periodic profile, class A400C, diameter 12 mm | Гарячекатана арматурна сталь періодичного профілю, клас А400С, діаметр 12 мм | t/т | 0.0982
1.4 | Embedded and overlay parts manufactured using welding, bending, drilling (punching) of holes, supplied separately (reinforcement F12 A400C) | Деталі закладні та накладні, виготовлені із застосуванням зварювання, гнуття, свердлення (пробивки) отворів, такі, що поставляються окремо (арматура Ф12 А400С) | t/т | 0.0078
1.5 | Bitumen primer | Ґрунтовка бітумна | t/т | 0.0048
1.6 | GF-021 primer | Ґрунтовка ГФ-021 | t/т | 0.000594
1.7 | Anti-corrosion enamel for metal | Емаль антикорозійна по металу | t/т | 0.002508
1.8 | Ready-mixed heavy concrete mixes, concrete class C16/20 W6 F50 | Суміші бетонні готові важкі, клас бетону С16/20 W6 F50 | m3/м3 | 0.3672
1.9 | Bitumen primer | Ґрунтовка бітумна | t/т | 0.00192
1.10 | Ready-mixed heavy concrete mixes, concrete class C8/10 W6 F50 | Суміші бетонні готові важкі, клас бетону С8/10 W6 F50 | m3/м3 | 0.48
1.11 | Ready-mixed heavy concrete mixes, concrete class C16/20 W6 F50 | Суміші бетонні готові важкі, клас бетону С16/20 W6 F50 | m3/м3 | 1.827
1.12 | Hot-rolled smooth reinforcing steel, class A240C, diameter 8 mm | Гарячекатана арматурна сталь гладка, клас А240С, діаметр 8 мм | t/т | 0.01232
1.13 | Hot-rolled reinforcing steel with periodic profile, class A400C, diameter 12 mm | Гарячекатана арматурна сталь періодичного профілю, клас А400С, діаметр 12 мм | t/т | 0.02448
1.14 | Hot-rolled reinforcing steel with periodic profile, class A400C, diameter 16 mm | Гарячекатана арматурна сталь періодичного профілю, клас А400С, діаметр 16 мм | t/т | 0.02112
1.15 | GF-021 primer | Ґрунтовка ГФ-021 | t/т | 0.0007326
1.16 | Anti-corrosion enamel for metal | Емаль антикорозійна по металу | t/т | 0.0030932
1.17 | Bitumen primer | Ґрунтовка бітумна | t/т | 0.00736
1.18 | Bolt 2.1. M24x1120 | Болт 2.1. М24х1120 | pcs/шт | 8
| Metal structures. (Crossbar Tr1. Bracket Kr1-Kr3. Beam Bm1, metal support Om2 (On2, On3). Metal support Om1 (On1). Anti-corrosion coating) | Конструкції металеві. (Траверса Тр1. Кронштейн Кр1-Кр3.Балка Бм1, Опора металева Ом2 (Оn2, Оn3). Опора металева Ом1 (Оn1). Антикорозійне покриття)
1.19 | N 10U hot-rolled channels of normal rolling accuracy, random length, C245 steel grade | Швелери N 10У з гарячекатаного прокату нормальної точності прокатки, немірної довжини, сталь марки С245 | t/т | 0.01598
1.20 | 100x10 hot-rolled angles of normal rolling accuracy, random length, C245 steel grade | Кутовий гарячекатаний прокат нормальної точності прокатки 100х10, немірної довжини, сталь марки С245 | t/т | 0.02732
1.21 | Thick-gauge hot-rolled steel in sheets with trimmed edges, thickness 10 mm, width over 1400 to 1500 mm, steel grade C245 | Товстолистовий гарячекатаний прокат в листах з обрізними кромками, товщина 10 мм, ширина понад 1400 до 1500 мм, сталь марки С245 | t/т | 0.00887
1.22 | M16 300 bolt with washers (2 pcs) and nut (1 pc) | Болт М16 300 з шайбами (2шт) і гайка (1 шт) | pcs/шт | 6
1.23 | I-beams N 18 made of hot-rolled steel of normal rolling accuracy, random length, steel grade C245 | Балки двотаврові N 18 з гарячекатаного прокату нормальної точності прокатки, немірної довжини, сталь марки С245 | t/т | 0.17524
1.24 | Steel pipes, electric welded, straight seam, made of steel grade 20, outer diameter 219 mm, wall thickness 6 mm | Труби сталеві електрозварні прямошовні із сталі марки 20, зовнішній діаметр 219 мм, товщина стінки 6 мм | m/м | 0.35301
1.25 | Thick-gauge hot-rolled steel in sheets with trimmed edges, thickness 10 mm, width over 1400 to 1500 mm, steel grade C245 | Товстолистовий гарячекатаний прокат в листах з обрізними кромками, товщина 10 мм, ширина понад 1400 до 1500 мм, сталь марки С245 | t/т | 0.01459
1.26 | Thick-gauge hot-rolled steel sheets with trimmed edges, thickness 14 mm, width over 1400 to 1500 mm, steel grade C245 | Товстолистовий гарячекатаний прокат в листах з обрізними кромками, товщина 14 мм, ширина понад 1400 до 1500 мм, сталь марки С245 | t/т | 0.03631
1.27 | Thick-gauge hot-rolled steel sheets with trimmed edges, thickness 8 mm, width over 1400 to 1500 mm, steel grade C245 | Товстолистовий гарячекатаний прокат в листах з обрізними кромками, товщина 8 мм, ширина понад 1400 до 1500 мм, сталь марки С245 | t/т | 0.0066
1.28 | Straight-seam electric welded steel pipes made of steel grade 20, outer diameter 108 mm, wall thickness 4 mm | Труби сталеві електрозварні прямошовні із сталі марки 20, зовнішній діаметр 108 мм, товщина стінки 4 мм | m/м | 0.03156
1.29 | Thick hot-rolled steel sheets with trimmed edges, thickness 10 mm, width over 1400 to 1500 mm, steel grade C245 | Товстолистовий гарячекатаний прокат в листах з обрізними кромками, товщина 10 мм, ширина понад 1400 до 1500 мм, сталь марки С245 | t/т | 0.01013
1.30 | GF-021 primer | Ґрунтовка ГФ-021 | t/т | 0.0008712
1.31 | Anti-corrosion enamel for metal | Емаль антикорозійна по металу | t/т | 0.0036784
2 | Thermomechanical works Remark: all positions, listed below, should be understood including all works and additional material (such as rubbers, sleevs, connecting items etc.) required to install them in accordance with the attached design and to the actual standards, norms and rules, governing thermomechanical works, including, but not limited to: DBN V.2.5-77:2014 “Boiler rooms” DBN V.2.5-39:2008 “Heating networks” SNiP 2.04.14-88 “Thermal insulation of equipment and pipelines” | Тепломеханічні рішення теплових мереж Примітка: всі позиції, перелічені нижче, слід розуміти з урахуванням усіх робіт та додаткових матеріалів (таких як гумові прокладки, муфти, з'єднувальні елементи тощо), необхідних для їх монтажу відповідно до доданого проекту та чинних стандартів, норм і правил, що регулюють термомеханічні роботи, включаючи, але не обмежуючись: ДБН В.2.5-77:2014 «Котельні» ДБН В.2.5-39:2008 «Опалювальні мережі» СНиП 2.04.14-88 «Теплоізоляція обладнання та трубопроводів»
| Heating networks | Теплові мережі
2.1 | Straight-seam electric-welded steel pipes made of grade 20 steel, outer diameter 108 mm, wall thickness 4 mm | Труби сталеві електрозварні прямошовні із сталі марки 20, зовнішній діаметр 108 мм, товщина стінки 4 мм | m/м | 2.525
2.2 | 90-1-108 4 | Відводи 90-1-108 4 | pcs/шт | 2
2.3 | Mineral wool (basalt) cylinder without coating, diameter 108 mm, thickness 50 mm | Циліндр мінераловатний (базальтовий) без покриття діам. 108мм, товщ. 50мм | m/м | 4
2.4 | Galvanized sheet steel, sheet thickness 0.5 mm | Сталь листова оцинкована, товщина листа 0,5 мм | t/т | 0.0076
2.5 | F200 mm casting with OC B-PN-0.5 | Відлив ф200мм з ОЦ Б-ПН-0,5 | pcs/шт | 2
2.6 | Natural sand, ordinary | Пісок природний, рядовий | m3/м3 | 8.03
2.7 | Thermally insulated steel pipes in a protective polyethylene shell for underground laying of heating networks, size 108/200 mm | Труби сталеві теплоізольовані в захисній поліетиленовій оболонці для підземного прокладання теплових мереж, типорозмір 108/200 мм | m/м | 32.128
2.8 | Bent elbow for heat-insulated pipes, size 108/200 mm | Коліно гнуте для теплоізольованих труб, типорозмір 108/200 мм | pcs/шт | 2
2.9 | End sleeve for heat-insulated pipes, size 108/200 mm | Рукав кінцевий до теплоізольованих труб, типорозмір 108/200 мм | pcs/шт | 4
2.10 | Joint insulation kit /heat-shrink sleeve/ for heat-insulated pipes, size 108/200 mm | Комплект ізоляції стиків /термоусадкова муфта/ до теплоізольованих труб, типорозмір 108/200 мм | pcs/шт | 8
2.11 | Straight-seam electric-welded steel pipes made of grade 20 steel, outer diameter 108 mm, wall thickness 4 mm | Труби сталеві електрозварні прямошовні із сталі марки 20, зовнішній діаметр 108 мм, товщина стінки 4 мм | m/м | 4
2.12 | 90-1-108 4 elbows | Відводи 90-1-108 4 | pcs/шт | 6
2.13 | Du25 ball valves; Ru1.6 welded 11s37n | Крани кульові Ду25; Ру1,6 приварні 11с37n | pcs/шт | 2
2.14 | Welded steel pipes for water and gas supply with thread, galvanized, standard, nominal diameter 25 mm, wall thickness 3.2 mm | Труби сталеві зварні водогазопровідні з різьбою, оцинковані звичайні, діаметр умовного проходу 25 мм, товщина стінки 3,2 мм | m/м | 0.2
2.15 | Rotary valves, diameter 100, pressure 1.6, “Butterfly” | Засувки поворотні Ду 100 Ру1,6 "Батерфляй" | pcs/шт | 2
2.16 | Welded steel flanges 01-100-16 | Фланці сталеві приварні 01-100-16 | pcs/шт | 4
2.17 | Straight-seam electric welded steel pipes made of grade 20 steel, outer diameter 273 mm, wall thickness 4 mm | Труби сталеві електрозварні прямошовні із сталі марки 20, зовнішній діаметр 273 мм, товщина стінки 4 мм | m/м | 0.6045
2.18 | Sealing ring 200 mm | Кільце ущільнююче 200 мм | pcs/шт | 2
2.19 | Stopaq FN 2100 sealant 310 l | Герметик Stopaq FN 2100 310л | cylinder /балон | 0.2
2.20 | Mineral wool (basalt) cylinder without coating, diameter 108 mm, thickness 50 mm | Циліндр мінераловатний (базальтовий) без покриття діам. 108мм, товщ. 50мм | m/м | 5
2.21 | Galvanized sheet steel, sheet thickness 0.5 mm | Сталь листова оцинкована, товщина листа 0,5 мм | t/т | 0.0095
2.22 | Straight seam electric welded steel pipes made of grade 20 steel, outer diameter 108 mm, wall thickness 4 mm | Труби сталеві електрозварні прямошовні із сталі марки 20, зовнішній діаметр 108 мм, товщина стінки 4 мм | m/м | 15
2.23 | 90-1-108 bends 4 | Відводи 90-1-108 4 | pcs/шт | 5
2.24 | Du100 Ru1.6 flanged ball valves 11s42n | Крани кульові Ду100 Ру1,6 фланцевий 11с42n | pcs/шт | 1
2.25 | Welded steel flanges 01-100-16 | Фланці сталеві приварні 01-100-16 | pcs/шт | 2
2.26 | Mineral wool (basalt) cylinder without coating, diameter 108 mm, thickness 50 mm | Циліндр мінераловатний (базальтовий) без покриття діам. 108мм, товщ. 50мм | m/м | 17
2.27 | Galvanized sheet steel, sheet thickness 0.5 mm | Сталь листова оцинкована, товщина листа 0,5 мм | t/т | 0.0323
2.28 | Electro-welded steel pipes with polyurethane foam thermal and hydro insulation with metal outer shell, pipe diameter 50 mm (CT/NM 57/125) | Труби сталеві електрозварні з теплогідроізоляцією із пінополіуретану з зовнішньою оболонкою із металу, діаметр труб 50 мм (СТ/НМ 57/125) | m/м | 54.54
2.29 | Bent elbow for heat-insulated pipes, 90°, size 57/125 mm | Коліно гнуте для теплоізольованих труб, 90гр, типорозмір 57/125 мм | pcs/шт | 12
2.30 | Bent elbow for heat-insulated pipes, 90°, size 57/125 mm, with ST/NM 21.3/90 vent pipe | Коліно гнуте для теплоізольованих труб, 90гр, типорозмір 57/125 мм, з патрубком для розповітрювача СТ/НМ 21,3/90 | pcs/шт | 2
2.31 | Bent elbow for heat-insulated pipes, 90°, size 57/125 mm, with drain pipe ST/NM 45/110 | Коліно гнуте для теплоізольованих труб, 90гр, типорозмір 57/125 мм, з патрубком для дренажу СТ/НМ 45/110 | pcs/шт | 2
2.32 | Joint insulation kit 14-1-57/125 | Комплект ізоляції стиків 14-1-57/125 | pcs/шт | 34
2.33 | Sealing ring for heat-insulated pipes, size 125 mm | Кільце ущільнююче до теплоізольованих труб, типорозмір 125 мм | pcs/шт | 4
2.34 | End sleeve for heat-insulated pipes, size 57/125 mm | Рукав кінцевий до теплоізольованих труб, типорозмір 57/125 мм | pcs/шт | 4
2.35 | Sliding support D125 | Опора ковзана D125 | pcs/шт | 12
2.36 | Welded steel flange 01-50-16 | Фланець сталевий приварний 01- 50-16 | pcs/шт | 4
2.37 | Ball valves, 11s37p, diameter 20 mm | Крани кульові, 11с37п, діаметр 20 мм | pcs/шт | 2
2.38 | Ball valves, 11ch37p, diameter 40 mm | Крани кульові, 11ч37п, діаметр 40 мм | pcs/шт | 2
2.39 | Short thread R1 1/2" Steel electric welded straight seam pipe f45x3.0 L=0.3m | Різьблення коротке R1 1/2" Труба сталева електрозварна прямошовна ф45х3,0 L=0,3м | m/м | 0.6
2.40 | Large-scale assembly units made of steel electric welded pipes, for heating and water supply, diameter 159x4.5 mm (case) | Вузли укрупнені монтажні із сталевих електрозварних труб, для опалення та водопостачання, діаметр 159х4,5 мм (футляр) | m/м | 1.3
2.41 | Welded steel flange 01-50-16 | Фланець сталевий приварний 01- 50-16 | pcs/шт | 2
2.42 | Welded steel flange 01-32-16 | Фланець сталевий приварний 01- 32-16 | pcs/шт | 2
2.43 | Ball valves DU20 Ru1.6 coupling | Крани кульові ДУ20 Ру1,6 муфтові | pcs/шт | 4
2.44 | Breeze 11s42p steel flanged ball valve Du 50 | Кран кульовий фланцевий сталевий Breeze 11с42п Ду 50 | pcs/шт | 3
2.45 | Breeze 11s42p steel flanged ball valve Du 40 | Кран кульовий фланцевий сталевий Breeze 11с42п Ду 40 | pcs/шт | 4
2.46 | Welded steel flange 01-50-16 | Фланець сталевий приварний 01- 50-16 | pcs/шт | 6
2.47 | Welded steel flange 01-40-16 | Фланець сталевий приварний 01- 40-16 | pcs/шт | 6
2.48 | Welded steel flange 01-32-16 | Фланець сталевий приварний 01- 32-16 | pcs/шт | 2
2.49 | Y-shaped mesh filter, flanged DN 40 PN16 (or equivalent) | Фільтр сітчастий Y-подібний, фланцевий Ду 40 PN16 (або еквівалент) | pcs/шт | 1
2.50 | Welded steel flange 01-40-16 | Фланець сталевий приварний 01- 40-16 | pcs/шт | 2
2.51 | Interflange check valve DN 40 | Клапан зворотній міжфланцевий ДУ 40 | pcs/шт | 2
2.52 | WATTS SVH safety valve 1 1/4“ x 1 1/2” (or equivalent) | Запобіжний клапан WATTS SVH 1 1/4" x 1 1/2" (або еквівалент) | pcs/шт | 1
2.53 | Three-way valve 1/2"-M20x1.5 (or equivalent) | Кран триходовий 1/2"-М20х1,5 (або еквівалент) | pcs/шт | 8
2.54 | DM 05 pressure gauges 100-600 kPa (or equivalent) | Манометри ДМ 05 100-600кПа (або еквівалент) | set/комплект | 8
2.55 | TTZ-M 01.00-1-160-66 thermometer (or equivalent) | Термометр ТТЖ -М 01.00-1-160-66 (або еквівалент) | pcs/шт | 4
2.56 | Straight-seam electric welded steel pipes made of grade 20 steel, outer diameter 45 mm, wall thickness 3 mm | Труби сталеві електрозварні прямошовні із сталі марки 20, зовнішній діаметр 45 мм, товщина стінки 3 мм | m/м | 5
2.57 | Elbows bent at an angle of 90 degrees, made of steel grade 20, radius of curvature 1.5 Du, Ru 10 MPa (100 kgf/cm2), nominal diameter 40 mm, outer diameter 45 mm, wall thickness 3 mm | Відводи гнуті під кутом 90 град. із сталі марки 20, радіус кривизни 1,5 Ду, Ру 10 МПа (100 кгс/см2), діаметр умовного проходу 40 мм, зовнішній діаметр 45 мм, товщина стінки 3 мм | pcs/шт | 2
2.58 | Concentric stamped transitions, nominal passage diameter 40x30 mm, outer diameter and wall thickness 45-32 mm | Переходи штамповані концентричні, діаметр умовного проходу 40х30 мм, зовнішній діаметр та товщина стінки 45-32 мм | pcs/шт | 2
2.59 | Straight-seam electric-welded steel pipes made of grade 20 steel, outer diameter 57 mm, wall thickness 3.5 mm | Труби сталеві електрозварні прямошовні із сталі марки 20, зовнішній діаметр 57 мм, товщина стінки 3,5 мм | m/м | 30
2.60 | Bends bent at an angle of 90 degrees made of grade 20 steel, radius of curvature 1.5 Du, Ru 10 MPa (100 kgf/cm2), nominal passage diameter 50 mm, outer diameter 57 mm, wall thickness 3.5 mm | Відводи гнуті під кутом 90 град. із сталі марки 20, радіус кривизни 1,5 Ду, Ру 10 МПа (100 кгс/см2), діаметр умовного проходу 50 мм, зовнішній діаметр 57 мм, товщина стінки 3,5 мм | pcs/шт | 10
2.61 | Concentric stamped transitions, nominal passage diameter 50x30 mm, outer diameter and wall thickness 57-32 mm | Переходи штамповані концентричні, діаметр умовного проходу 50х30 мм, зовнішній діаметр та товщина стінки 57-32 мм | pcs/шт | 2
2.62 | Welded steel water and gas pipes with thread, black, light, non-galvanized, nominal passage diameter 15 mm, wall thickness 2.5 mm | Труби сталеві зварні водогазопровідні з різьбою, чорні легкі неоцинковані, діаметр умовного проходу 15 мм, товщина стінки 2,5 мм | m/м | 1.6
2.63 | 90-degree bent elbows made of grade 20 steel, radius of curvature 1.5 Du, Ru 10 MPa (100 kgf/cm2), nominal diameter 15 mm, outer diameter 21.3 mm, wall thickness 3.2 mm | Відводи гнуті під кутом 90 град. із сталі марки 20, радіус кривизни 1,5 Ду, Ру 10 МПа (100 кгс/см2), діаметр умовного проходу 15 мм, зовнішній діаметр 21,3 мм, товщина стінки 3,2 мм | pcs/шт | 4
2.64 | Welded steel water and gas pipes with thread, black, light, non-galvanized, nominal diameter 20 mm, wall thickness 2.5 mm | Труби сталеві зварні водогазопровідні з різьбою, чорні легкі неоцинковані, діаметр умовного проходу 20 мм, товщина стінки 2,5 мм | m/м | 0.8
2.65 | Welded steel pipes for water and gas supply with thread, black, light, non-galvanized, nominal diameter 32 mm, wall thickness 3.2 mm | Труби сталеві зварні водогазопровідні з різьбою, чорні легкі неоцинковані, діаметр умовного проходу 32 мм, товщина стінки 3,2 мм | m/м | 0.2
2.66 | Mineral wool (basalt) cylinder without coating, diameter 57 mm, thickness 40 mm | Циліндр мінераловатний (базальтовий) без покриття діам. 57мм, товщ. 40мм | m/м | 35
2.67 | Mineral wool (basalt) cylinder without coating, diameter 45 mm, thickness 40 mm | Циліндр мінераловатний (базальтовий) без покриття діам. 45мм, товщ. 40мм | m/м | 2
2.68 | Galvanized sheet steel, sheet thickness 0.5 mm | Сталь листова оцинкована, товщина листа 0,5 мм | t/т | 0.037
2.69 | Pipe fasteners [brackets, strips, clamps] | Кріплення для трубопроводів [кронштейни, планки, хомути] | kg/кг | 27.07
2.70 | GF-021 primer | Ґрунтовка ГФ-021 | t/т | 0.001134
2.71 | Anti-corrosion enamel for metal | Емаль антикорозійна по металу | t/т | 0.002394
2.72 | Wilo Yonos MAXO 30/0.5-12 PN10 circulation pump (or equivalent) | Циркуляційний насос Wilo Yonos MAXO 30/0,5-12 PN10 (або еквівалент) | pcs/шт | 2
2.73 | Industrial heat meter SEMPAL SVTU-10M Dn32 (or equivalent) | Промисловий лічильник тепла СЕМПАЛ СВТУ-10М Dn32 (або еквівалент) | pcs/шт | 1
2.74 | Spirotech SpiroTrap Dirt 50 BE050F sludge separator (or equivalent) | Сепаратор шлама Spirotech SpiroTrap Dirt 50 BE050F (або еквівалент) | pcs/шт | 1
2.75 | Noise suppressors for chimney, diameter 80 mm | Шумоглушники на димову трубу діам. 80мм | pcs/шт | 1
3 | Power supply Note: All items listed below should be understood as including all work and consumables (e.g., gaskets, hoses, connecting elements, etc.) necessary for their installation in accordance with the attached project documentation and in accordance with current standards, norms, and rules governing electrical work, including, but not limited to: DSTU B V.2.5-82:2016 "Electrical safety in buildings and structures. Requirements for protective measures against electric shock“ PUE 2017 ”Rules for the installation of electrical installations“ Kyiv, 2017 DNAOP 1.1.10 - 1.01-01 ”Rules for the safe operation of electrical installations"; DNAOP 0.00-1.32-01 “Rules for the construction of electrical installations. Electrical equipment for special installations.” GOST 12.2.007.0-75 “Electrical products. General safety requirements” | Електропостачання Примітка: Всі позиції, наведені нижче, необхідно розуміти як ті, що враховують всі роботи та витратні матеріали (наприклад, прокладки, рукави, зʼєднувальні елементи тощо), необхідні для їх монтажа відповідно до проєктної документації, що додається та згідно з діючими стандартами, нормами і правилами, що регулюють електричні роботи, включаючи, але не обмежуючись: ДСТУ Б В.2.5-82:2016 "Електробезпека в будвлях і спорудах. Вимоги до зазисних засобів від ураження електричним струмом" ПУЕ 2017 "Правила улаштування електроустановок" Київ, 2017 DNAOP 1.1.10 - 1.01-01 «Правила безпечної експлуатації електричних установок»; ДНАОП 0.00-1.32-01 "Правила будови електроустановок. Електрообладнання спеціальних установок." ГОСТ 12.2.007.0-75 «Електричні вироби. Загальні вимоги безпеки»
3.1 | Combined active and reactive electrical energy meter, three-phase (A±R±; ~5-10 A; 3x230/400 V) ISKRA MT880-T1A32R46S43- E12-V52L81B11-M3K03-M-Н08 (or equivalent) | Лічильник активної та реактивної електричної енергії комбінованого включення, трифазний (А±R±; ~5-10 А; 3х230/400 В) ISKRA MT880- T1A32R46S43- E12-V52L81B11-M3K03-M-Н08 (або еквівалент) | pcs/шт | 2
3.2 | T1A32R46S43- E12-V52L81B11-M3K03-M-Н08 (or equivalent) | Автоматичний вимикач 0,4 кВ: IНОМ = 63 А, IКЗ = 36 кА NXMS-160F (або еквівалент) | pcs/шт | 1
3.3 | 0.4 kV automatic circuit breaker: INOM = 63 A, IKZ = 36 kA NXMS-160F (or equivalent) | Ввідна шафа 0,4 кВ №30/2025-ЕП.ОЛ1 (або еквівалент) | set/комплект | 1
3.4 | 0.4 kV input cabinet No. 30/2025-EP.OL1 (or equivalent) | Шафа підключення генератора 0,4 кВ №30/2025-ЕП.ОЛ2 (або еквівалент) | set/комплект | 1
3.5 | 0.4 kV generator connection cabinet No. 30/2025-EP.OL2 (or equivalent) | Шафа власних потреб 0,4 кВ №30/2025-ЕП.ОЛ3 (або еквівалент) | set/комплект | 1
3.6 | 0.4 kV auxiliary cabinet No. 30/2025-EP.OL3 | Суміші бетонні готові важкі, клас бетону В7,5 (М100) | m3/м3 | 0.1734
3.7 | Console for tray L = 435 mm, Standard series | Консоль для лотка L = 435 мм, серія Standard | pcs/шт | 31
3.8 | Galvanised bolt, M8x60 | Болт оцинкований, М8х60 | pcs/шт | 62
3.9 | Galvanised washer, 8 | Шайба оцинкована, 8 | pcs/шт | 124
3.10 | Galvanised nut, M8 | Гайка оцинкована, М8 | pcs/шт | 62
3.11 | Universal strip, L = 145 mm | Планка універсальна, L = 145 мм | pcs/шт | 31
3.12 | Mounting bracket | Кутик монтажний | pcs/шт | 40
3.13 | Redibolt-B anchor 10x80/35 mm | Анкер Redibolt-B 10х80/35 мм | pcs/шт | 102
3.14 | Perforated tray 300x80 mm, L = 3000 mm, Standard series | Лоток перфорований 300х80 мм, L = 3000 мм, серія Standard | pcs/шт | 6
3.15 | Cover for 300 mm wide tray, L = 3000 mm, Standard series | Кришка для лотка шириною 300 мм, L = 3000 мм, серія Standard | pcs/шт | 10
3.16 | Ladder tray 400x80 mm, L = 3000 mm, Standard series | Лоток драбинний 400х80 мм, L = 3000 мм, серія Standard | pcs/шт | 4
3.20 | Screw with semi-round head, M6x12 mm | Гвинт з напівкруглою головкою, М6х12 мм | pcs/шт | 104
3.21 | Nut with notch, M6 | Гайка з насічкою, М6 | pcs/шт | 104
3.22 | Steel electric welding pipe 89x2.0 mm | Труба сталева електрозварювальна 89х2,0 мм | m/м | 1
3.23 | Fire-resistant mounting foam, 750 ml, Soudafoam FR | Піна монтажна вогнестійка, 750 мл, Soudafoam FR | pcs/шт | 3
3.24 | Wire with copper cores in PVC plastic insulation with low smoke emission, cross-section: 1x6 mm PV3ng | Провід з мідними жилами в ізоляції з ПВХ-пластикату з низьким рівнем димовиділення, перерізом: 1х6 мм ПВ3нг | m3/м | 12.2
3.25 | Tinned copper ferrule for wire with a cross-section of 6 mm2, SC 6-6 | Наконечник мідний луджений для проводу перерізом 6 мм2, SC 6-6 | pcs/шт | 98
3.26 | Screw with semi-round head, M6x12 mm | Гвинт з напівкруглою головкою, М6х12 мм | pcs/шт | 98
3.27 | Nut with notch, M6 | Гайка з насічкою, М6 | pcs/шт | 98
3.28 | Heat-shrinkable tube, dн = 10 mm, RSFR-H2X | Трубка термоусадна, dн = 10 мм, RSFR-H2X | m/м | 4.9
3.29 | Custom-made mounting structure | Конструкція для кріплення індивідуального виготовлення | pcs/шт | 4
3.30 | Double-walled corrugated polyethylene pipe, dн = 125 mm | Труба гофрована двостінна з поліетилену, dн = 125 мм | m/м | 4
3.31 | Black cable tie, 250x4.8 mm, Elematic | Стяжка кабельна чорна, 250х4,8 мм, Elematic | pcs/шт | 60
3.32 | Dowel with impact screw, 60x6 mm | Дюбель з ударним шурупом, 60х6 мм | pcs/шт | 20
3.33 | Platform for fastening ties JS0010000CTB2727N0 | Площадка для кріплення стяжок JS0010000CTB2727N0 | pcs/шт | 20
3.34 | Halogen-free corrugated polyethylene pipe, dн = 75 mm | Труба гофрована безгалогенова з поліетилену, dн = 75 мм | m/м | 10.2
3.35 | Natural sand, ordinary | Пісок природний, рядовий | m3/м3 | 1.177
3.36 | Corrugated double-wall polyethylene pipe, dн = 90 mm | Труба гофрована двостінна з поліетилену, dн = 90 мм | m/м | 18
3.37 | Connecting coupling for corrugated double-wall pipes, dн = 90 mm | Муфта з’єднувальна для гофрованих двостінних труб, dн = 90 мм | pcs/шт | 2
3.38 | Seal for connecting coupling, dн = 90 mm | Ущільнювач для з’єднувальної муфти, dн = 90 мм | pcs/шт | 4
3.39 | ‘Caution: cable’ tape, width 300 mm | Стрічка "Обережно кабель", шириною 300 мм | m/м | 9
3.40 | Power cable with aluminium conductors in PVC plastic insulation with low smoke emission, cross-section: 4x120 mm2 AVBbShngd-1 | Кабель силовий з алюмінієвими жилами в ізоляції з ПВХ-пластикату з низьким рівнем димовиділення, перерізом: 4х120 мм2 АВБбШнгд-1 | m/м | 48.44
3.41 | Internal installation end coupling for four-core cables with a voltage of 1 kV with PVC insulation, cross-section: 120-240 mm2, T4TH I 120-240 CM | Муфта кінцева внутрішнього встановлення для чотирижильних кабелів напругою 1 кВ з ПВХ-ізоляцією, перерізом: 120-240 мм2, T4TH I 120-240 CM | set/комплект | 2
3.42 | Galvanised bolt, M8x40 | Болт оцинкований, М8х40 | pcs/шт | 8
3.43 | Galvanised washer, 8 | Шайба оцинкована, 8 | pcs/шт | 16
3.44 | Galvanised nut, M8 | Гайка оцинкована, М8 | pcs/шт | 8
3.45 | Power cable with copper conductors in PVC plastic insulation with low smoke emission, cross-section: 4x16 mm2 VVGngd-1 | Кабель силовий з мідними жилами в ізоляції з ПВХ-пластикату з низьким рівнем димовиділення, перерізом: 4х16 мм2 ВВГнгд-1 | m/м | 46.36
3.46 | End coupling for indoor installation for four-core cables with a voltage of 1 kV with PVC insulation, cross-section: 16-50 mm2, T4TH I 16-50 CM | Муфта кінцева внутрішнього встановлення для чотирижильних кабелів напругою 1 кВ з ПВХ-ізоляцією, перерізом: 16-50 мм2, T4TH I 16-50 CM | set/комплект | 2
3.47 | Galvanised bolt, M8x40 | Болт оцинкований, М8х40 | pcs/шт | 8
3.48 | Galvanised washer, 8 | Шайба оцинкована, 8 | pcs/шт | 16
3.49 | Galvanised nut, M8 | Гайка оцинкована, М8 | pcs/шт | 8
3.50 | Flexible power cable with copper conductors, cross-section: 1x120 mm2 KGNVngd-1 | Кабель силовий гнучкий з мідними жилами, перерізом: 1х120 мм2 КГНВнгд-1 | m/м | 24.97
3.51 | End coupling for indoor installation for four-core cables with a voltage of 1 kV with PVC insulation, cross-section: 70-120 mm2 1ПКВТпН-1 (70-120) | Муфта кінцева внутрішнього встановлення для чотирижильних кабелів напругою 1 кВ з ПВХ-ізоляцією, перерізом: 70-120 мм2 1ПКВТпН-1 (70-120) | set/комплект | 8
3.52 | Galvanised bolt, M8x40 | Болт оцинкований, М8х40 | pcs/шт | 8
3.53 | Galvanised washer, 8 | Шайба оцинкована, 8 | pcs/шт | 16
3.54 | Galvanised nut, M8 | Гайка оцинкована, М8 | pcs/шт | 8
3.55 | Flexible power cable with copper conductors, cross-section: 4x16 mm2 KGNVngd-1 | Кабель силовий гнучкий з мідними жилами, перерізом: 4х16 мм2 КГНВнгд-1 | m/м | 5.2
3.56 | Internal installation end coupling for four-core cables with a voltage of 1 kV with PVC insulation, cross-section: 16-50 mm2, T4TH I 16-50 CM | Муфта кінцева внутрішнього встановлення для чотирижильних кабелів напругою 1 кВ з ПВХ-ізоляцією, перерізом: 16-50 мм2, T4TH I 16-50 CM | set/комплект | 1
3.57 | Galvanised bolt, M8x40 | Болт оцинкований, М8х40 | pcs/шт | 4
3.58 | Galvanised washer, 8 | Шайба оцинкована, 8 | pcs/шт | 8
3.59 | Galvanised nut, M8 | Гайка оцинкована, М8 | pcs/шт | 4
3.60 | Connecting sleeve for four-core cables with a voltage of 1 kV with PVC insulation, cross-section: 16-50 mm2, J4TH 16-50 CM | Муфта з’єднувальна для чотирижильних кабелів напругою 1 кВ з ПВХ-ізоляцією, перерізом: 16-50 мм2, J4TH 16-50 CM | set/комплект | 1
3.61 | Power cable with aluminum conductors in PVC plastic insulation with low smoke emission, cross-section: 4x120 mm2 AVVGngd-1 | Кабель силовий з алюмінієвими жилами в ізоляції з ПВХ-пластикату з низьким рівнем димовиділення, перерізом: 4х120 мм2 АВВГнгд-1 | m/м | 6.24
3.62 | Internal terminal coupling for four-core cables with a voltage of 1 kV with PVC insulation, cross-section: 120-240 mm2, T4TH I 120-240 CM | Муфта кінцева внутрішнього встановлення для чотирижильних кабелів напругою 1 кВ з ПВХ-ізоляцією, перерізом: 120-240 мм2, T4TH I 120-240 CM | set/комплект | 2
3.63 | Galvanised bolt, M8x40 | Болт оцинкований, М8х40 | pcs/шт | 8
3.64 | Galvanised washer, 8 | Шайба оцинкована, 8 | pcs/шт | 16
3.65 | Galvanised nut, M8 | Гайка оцинкована, М8 | pcs/шт | 8
3.66 | Flat conductor: 40x4 mm, 5019355 | Провідник плаский: 40х4 мм, 5019355 | pcs/шт | 4
3.67 | Cross connector: flat conductor up to 40 mm wide, 5314666 | Хрестовий з’єднувач: плаский провідник шириною до 40 мм, 5314666 | pcs/шт | 1
3.68 | Anti-corrosion plastic bandage, 50 mm, 2360055 | Антикорозійний бандаж пластичний, 50 мм, 2360055 | m/м | 1
4 | Electrical works Remark: all positions, listed below, should be understood including all works and additional material (such as rubbers, sleevs, connecting items etc.) required to install them in accordance with the attached design and to the actual standards, norms and rules, governing electrical works, including, but not limited to: DSTU B V.2.5-82:2016 “Electrical safety in buildings and structures. Requirements for protective measures against electric shock” PUE 2017 "Rules for the Arrangement of Electrical Installations" Kyiv 2017; DNAOP 1.1.10 - 1.01-01 "Rules for the safe operation of electrical installations"; DNAOP 0.00-1.32-01 “Rules for the construction of electrical installations. Electrical equipment for special installations.” GOST 12.2.007.0-75 "Electrical products. General Safety Requirements" | Електротехнічні рішення Примітка: Всі позиції, наведені нижче, необхідно розуміти як ті, що враховують всі роботи та витратні матеріали (наприклад, прокладки, рукави, зʼєднувальні елементи тощо), необхідні для їх монтажа відповідно до проєктної документації, що додається та згідно з діючими стандартами, нормами і правилами, що регулюють електричні роботи, включаючи, але не обмежуючись: ДСТУ Б В.2.5-82:2016 "Електробезпека в будвлях і спорудах. Вимоги до зазисних засобів від ураження електричним струмом" ПУЕ 2017 "Правила улаштування електроустановок" Київ, 2017 DNAOP 1.1.10 - 1.01-01 «Правила безпечної експлуатації електричних установок»; ДНАОП 0.00-1.32-01 "Правила будови електроустановок. Елктрообладнання спеціальних установок." ГОСТ 12.2.007.0-75 «Електричні вироби. Загальні вимоги безпеки»
Електротехнічні рішення
4.1 | Flexible reinforced PVC pipe, diameter 16 mm 57016 DKC | Труба гнучка армована з ПВХ д іам.16 мм 57016 DKC | m/м | 20.4
4.2 | Quick installation 6x60 | Швидкий монтаж 6х60 | pcs/шт | 50
4.3 | Single-jaw clamp 16 mm | Скоба однолапкова 16мм | pcs/шт | 50
4.4 | Standard clamp, white, 3.6x140, polyamide 6.6, 25209, DKS | Хомут стандартний, білий, 3,6x140, поліамід 6.6, 25209, ДКС | pcs/шт | 50
4.5 | Three-core cable with a voltage of 1000 V and a cross-section of 3.1.5 mm2 VVGng | Трижильний кабель напругою 1000в перерізом 3.1,5мм2 ВВГнг | m/м | 30.9
4.6 | SHUN cabinet includes: Schneider Electric Easy9 EZ9EUD212 wall-mounted panel - 1 pc. - ISKRA RI51B25A 25A 1P 6kA B automatic circuit breaker - 1 pc. - ISKRA RI51B16A 16A 1P 6kA B automatic circuit breaker - 1 pc - 6A 1P 6kA B ISKRA RI51B06A automatic circuit breaker - 2 pcs - automatic circuit breaker 1 p 10 A ISKRA RI51B10A - 2 pcs - socket for DIN rail 16A 230V s004002 E.NEXT - 1 pc - modular contactor Benedict R20-20 230 - 3 pcs - DIN rail Klemsan - 1 m - terminal Klemsan AVK2.5 - 12 pcs - terminal Klemsan AVK4T - 5 pcs - power supply IMO BPS 1-30-24 - 1 pc - gateway GTOR-4-3G - 1 pc (or equivalent) | Шафа ШУН у складі - щит навісний Schneider Electric Easy9 EZ9EUD212 - 1шт - автоматичний вимикач 25A 1P 6kА B ISKRA RI51B25A - 1шт - автоматичний вимикач 16A 1P 6kА B ISKRA RI51B16A - 1шт - автоматичний вимикач 6A 1P 6kА B ISKRA RI51B06A - 2шт - автоматичний вимикач 1 п 10 А ISKRA RI51B10A - 2шт - розетка на DIN рейку 16A 230V s004002 E.NEXT - 1шт - модульный контактор Benedict R20-20 230 - 3шт - DIN рейка Klemsan - 1м - клема Klemsan AVK2,5 - 12шт - клема Klemsan AVK4T - 5шт - блок живлення IMO BPS 1-30-24 - 1шт - шлюз GTOR-4-3G - 1шт (або еквівалент) | pcs/шт | 1
4.7 | Pump control cabinet ШКН-22-1 - 1 pc. included - floor cabinet with base 1600 600 400 MKS16064R5 with base PFAL1064 - 1 pc. - Plastim PTF2000 fan - 1 pc. - Plastim PTVT thermostat - 1 pc. - Plastim PFI1000 grille with filter - 1 pc. - VDI100-4220-KBX-4 frequency converter - 1 pc. - Iskra MOD2 3NL 100A automatic switch - 1 pc - 16A 1P 6kA B ISKRA RI51B16A automatic switch - 1 pc - IMO BPS 1-30-24 power supply unit - 1 pc - Klemsan GTOR-4 modem - 1 pc. - Schneider Electric XA2ED33 rotary knob - 1 pc. - Schneider Electric XB7EV04BP indicator - 1 pc. - Schneider Electric XB7EV07BP indicator - 2 pcs. - Schneider Electric XB7EV03BP indicator - 2 pcs - AKUTEK A-10 pressure sensor, 0...10 bar, G1/4A, 4-20mA - 1 pc - WIKA TR10-C-160 temperature sensor - 1 pc - WIKA TRM210-Sh2 PID controller. IR - 2 pcs - SC10 35 cable lug - 10 pcs - PV-3-16mm2 wire - 20 m - Klemsan AVK35 terminal - 3 pcs - Klemsan AVK35T terminal - 2 pcs - Klemsan AVK2.5 terminal - 13 pcs - Klemsan AVK4T terminal - 4 pcs - Klemsan MR 35 15 DIN rail - 2 m (or equivalent) | Шкаф керування насосами ШКН-22-1 - 1шт у складі - шафа напольна з цоколем 1600 600 400 MKS16064R5 з цоколем PFAL1064 - 1 шт - вентилятор Plastim PTF2000 - 1шт - термостат Plastim PTVT - 1шт - решетка с фильтром Plastim PFI1000 - 1шт - частотний перетворювач VDI100-4220-KBX-4 - 1шт - автоматичний вимикач Iskra MOD2 3NL 100A - 1шт -автоматичний вимикач 16A 1P 6kА B ISKRA RI51B16A - 1шт - блок живлення IMO BPS 1-30-24 - 1шт - модем Klemsan GTOR-4 - 1шт - поворотная кнопка Schneider Electric XA2ED33 - 1шт - індікатор Schneider Electric XB7EV04BP - 1шт - індікатор Schneider Electric XB7EV07BP - 2шт - індікатор Schneider Electric XB7EV03BP - 2шт - датчик тиску АКУТЕК A-10, 0...10 бар, G1/4А, 4-20mA- 1шт - датчик температури WIKA TR10-C-160 - 1шт - ПІД регулятор WIKA ТРМ210-Щ2.ІР - 2шт - наконечник кабельний SC10 35 - 10шт - провод ПВ-3-16мм2 - 20м - клема Klemsan AVK35 - 3шт - клема Klemsan AVK35T - 2шт - клема Klemsan AVK2,5 - 13шт - клема Klemsan AVK4T - 4шт - DIN рейка Klemsan MR 35 15 - 2м (або еквівалент) | pcs/шт | 1
Автоматизація тепломеханічних рішень
4.8 | Signal tape Caution cable | Стрічка сигнальна Обережно кабель | m/м | 34
4.9 | Fire-resistant mounting foam, 750 ml Soudafoam FR | Піна монтажна вогнестійка, 750 мл Soudafoam FR | cylinder /балон | 1
4.10 | Double-layer pipe d50 mm with broach 121950 DKC | Труба двошарова d50мм з протяжкою 121950 DKC | m/м | 25
4.11 | Communication cable LY02502 Specialcavi Baldassari | Кабель зв'язку LY02502 Specialcavi Baldassari | m/м | 35.02
4.12 | Wire with a cross-section of 2.0,75 mm2 MKSh | Провід перерізом 2.0,75мм2 МКШ | m/м | 5.15
5 | Gas works Remark: all positions, listed below, should be understood including all works and additional material (such as rubbers, sleevs, connecting items etc.) required to install them in accordance with the attached design and to the actual standards, norms and rules, governing gas works, including, but not limited to: DBN B.2.5-20:2018 "Gas Supply" | Газові роботи Примітка: Всі позиції, наведені нижче, необхідно розуміти як ті, що враховують всі роботи та витратні матеріали (наприклад, прокладки, рукави, зʼєднувальні елементи тощо), необхідні для їх монтажа відповідно до проєктної документації, що додається та згідно з діючими стандартами, нормами і правилами, що регулюють газові роботи, включаючи, але не обмежуючись: ДБН B.2.5-20:2018 "Газопостачання"
| Medium pressure gas pipelines within the site, P = 0.03 MPa | Внутрішньомайданчикові газопроводи середнього тиску Р=0,03 МПа
5.1 | Electrofused steel pipe, outer diameter 57 3.5 mm/DN 50 mm | Труба сталева електрозварна, зовнiшнiй дiаметр 57 3,5мм/DN 50мм | m/м | 0.5
5.2 | Electrodes, diameter 3 mm | Електроди, діаметр 3мм | kg/кг | 0.023
5.3 | Electro-welded steel pipe, outer diameter 25 2.5 mm/DN 20 mm | Труба сталева електрозварна, зовнiшнiй дiаметр 25 2,5мм/DN 20мм | m/м | 6
5.4 | Steel elbow, 90 degrees, DN 20 mm | Відведення сталеве 90 град., DN 20мм | pcs/шт | 2
5.5 | Electrodes, diameter 3 mm | Електроди, діаметр 3мм | kg/кг | 0.3
5.6 | Steel water and gas pipe, outer diameter 32 3.0 mm/DN 25 mm | Труба сталева водогазопровідна, зовнiшнiй дiаметр 32 3,0мм/DN 25мм | m/м | 3
5.7 | Steel 90-degree elbow, DN 25 mm | Відведення сталеве 90 град., DN 25мм | pcs/шт | 1
5.8 | Electrodes, diameter 3 mm | Електроди, діаметр 3мм | kg/кг | 0.06
5.9 | GF-021 primer | Ґрунтовка ГФ-021 | t/т | 0.000144
5.10 | PF-115 paint | Фарба ПФ-115 | kg/кг | 0.218
5.11 | Electrofused steel pipe, outer diameter 89 3.5 mm, DN 80 mm | Труба сталева електрозварна, зовнiшнiй дiаметр 89 3,5мм, DN 80мм | m/м | 8
5.12 | Steel branch pipe 90 degrees, d89x3.5 mm/DN80 mm | Відведення сталеве 90 град., d89х3,5мм/DN80мм | pcs/шт | 4
5.13 | Concentric steel transition piece d 89 3.5 mm/d 76 3.5 mm | Перехiд сталевий концентричний d 89 3.5мм/d 76 3,5мм | pcs/шт | 1
5.14 | Electrodes, diameter 3 mm | Електроди, діаметр 3мм | kg/кг | 0.58
5.15 | Electric welded steel pipe, outer diameter 76 3.0 mm, DN 65 mm | Труба сталева електрозварна, зовнiшнiй дiаметр 76 3,0мм, DN 65мм | m/м | 1
5.16 | Steel tee, multi-directional d 89 3.5-d 57 3.5 mm | Трійник сталевий різносторонній d 89 3.5-d 57 3.5мм | pcs/шт | 1
5.17 | Electrodes, diameter 3 mm | Електроди, діаметр 3мм | kg/кг | 0.05
5.18 | Steel electric welded pipe, outer diameter 57 3.5 mm/DN 50 mm | Труба сталева електрозварна, зовнiшнiй дiаметр 57 3,5мм/DN 50мм | m/м | 9
5.19 | Steel 90° elbow, d 57 3.0 mm/DN 50 mm | Відведення сталеве 90 град., d 57 3,0мм/DN 50мм | pcs/шт | 4
5.20 | Electrodes, diameter 3 mm | Електроди, діаметр 3мм | kg/кг | 0.414
5.21 | Cutting disc for metal 125 1.6 22.23 | Круг відрізний для металу 125 1,6 22,23 | pcs/шт | 5
5.22 | Steel gas ball valve, 11s37p (weld/weld), DN 50 mm | Кран кульовий сталевий газовий, 11с37п (зварка/зварка), DN 50мм | pcs/шт | 1
5.23 | Electrodes, diameter 3 mm | Електроди, діаметр 3мм | kg/кг | 0.14
5.24 | Steel gas ball valve, 11s37p (weld/weld), DN 80 mm | Кран кульовий сталевий газовий, 11с37п (зварка/зварка), DN 80мм | pcs/шт | 1
5.25 | Electrodes, diameter 3 mm | Електроди, діаметр 3мм | kg/кг | 0.22
5.26 | Ball valve coupling, DN 50 mm | Кран кульовий муфтовий, DN 50мм | pcs/шт | 1
5.27 | Thread Du 50 steel short | Різьба Ду 50 сталева коротка | pcs/шт | 1
5.28 | Loktaite 55 thread 48x160 m | Нитка Локтайт 55 48х160м | pcs/шт | 1
5.29 | Flat gland flange PN16, DN 65 mm | Фланець салевий плоский PN16, DN 65мм | pcs/шт | 1
5.30 | Flat gland flange PN16, DN 80 mm | Фланець салевий плоский PN16, DN 80мм | pcs/шт | 1
5.31 | M16 bolt | Болт М16 | kg/кг | 2.58
5.32 | M16 nut | Гайка М16 | kg/кг | 0.6
5.33 | M16 washer | Шайба М16 | kg/кг | 0.7
5.34 | 65 mm sealing gasket | Прокладка 65мм ущільнююча | pcs/шт | 1
5.35 | 80 mm sealing gasket | Прокладка 80мм ущільнююча | pcs/шт | 1
5.36 | Electrodes, diameter 3 mm | Електроди, діаметр 3мм | kg/кг | 0.44
5.37 | Heavy concrete made of crushed stone, concrete class B 7.5 | Важкий бетон з щебеню, клас бетону В 7,5 | m3/м3 | 0.23
5.38 | Sheet steel, sheet thickness 4 mm | Сталь листова, товщина листа 4мм | m2/м2 | 0.098
5.39 | Electro-welded steel pipe, outer diameter 57 3.5 mm/DN 50 mm | Труба сталева електрозварна, зовнiшнiй дiаметр 57 3,5мм/DN 50мм | m/м | 11.7648
5.40 | Electrodes, diameter 3 mm | Електроди, діаметр 3мм | kg/кг | 1.127
5.41 | M8 nut | Гайка М8 | kg/кг | 0.067
5.42 | M8 washer | Шайба М8 | kg/кг | 0.028
5.43 | Clamp for d57mm pipe made of d8mm round steel Lrozg=211mm | Хомут на трубу d57мм із сталі круглої d8мм Lрозг=211мм | pcs/шт | 3
5.44 | TMKSH technical plate S=3mm 50 40mm | Техпластина ТМКЩ S=3мм 50 40мм | pcs/шт | 3
5.45 | TMKSH technical plate S=3mm 90 30mm | Техпластина ТМКЩ S=3мм 90 30мм | pcs/шт | 3
5.46 | Heat-shrink tape | Стрічка термоусадкова | m/м | 1.5
5.47 | Electrodes, diameter 3 mm | Електроди, діаметр 3мм | kg/кг | 0.2096
5.48 | GF-021 primer | Ґрунтовка ГФ-021 | t/т | 0.00027
5.49 | PF-115 paint | Фарба ПФ-115 | kg/кг | 0.57
5.50 | Sheet steel, sheet thickness 4 mm | Сталь листова, товщина листа 4мм | m2/м2 | 0.102
5.51 | Electro-welded steel pipe, outer diameter 57 3.5 mm/DN 50 mm | Труба сталева електрозварна, зовнiшнiй дiаметр 57 3,5мм/DN 50мм | m/м | 1.083
5.52 | Electrodes, diameter 3 mm | Електроди, діаметр 3мм | kg/кг | 0.108
5.53 | Nut M12 | Гайка М12 | kg/кг | 0.0692
5.54 | Washer M12 | Шайба М12 | kg/кг | 0.0268
5.55 | Clamp for pipe d89 mm made of round steel d12 mm Lrozg=328 mm | Хомут на трубу d89мм із сталі круглої d12мм Lрозг=328мм | pcs/шт | 1
5.56 | Technical plate TMKSH S=3 mm 76 40 mm | Техпластина ТМКЩ S=3мм 76 40мм | pcs/шт | 1
5.57 | Technical plate TMKSH S=3 mm 150 40 mm | Техпластина ТМКЩ S=3мм 150 40мм | pcs/шт | 1
5.58 | Heat-shrink tape | Стрічка термоусадкова | m/м | 0.8
5.59 | Anchor bolt with nut M8/12 125 | Анкерний болт з гайкой М8/12 125 | kg/кг | 0.26
5.60 | Electrodes, diameter 3 mm | Електроди, діаметр 3мм | kg/кг | 0.02
5.61 | Primer GF-021 | Ґрунтовка ГФ-021 | t/т | 3.6e-05
5.62 | Paint PF-115 | Фарба ПФ-115 | kg/кг | 0.076
5.63 | Angle steel 45*45*4 mm | Сталь кутова 45*45*4мм | t/т | 0.003816
5.64 | Electrodes, diameter 3 mm | Електроди, діаметр 3мм | kg/кг | 0.07
5.65 | Clamp for pipe d89 mm made of round steel d12 mm Lrozg=328 mm | Хомут на трубу d89мм із сталі круглої d12мм Lрозг=328мм | pcs/шт | 3
5.66 | Nut M8 | Гайка М8 | kg/кг | 0.07
5.67 | Washer M8 | Шайба М8 | kg/кг | 0.03
5.68 | Technical plate TMKSH S=3 mm 85 30 mm | Техпластина ТМКЩ S=3мм 85 30мм | pcs/шт | 3
5.69 | Technical plate TMKSH S=3 mm 50 40 mm | Техпластина ТМКЩ S=3мм 50 40мм | pcs/шт | 3
5.70 | Dielectric gasket | Діелектрична прокладка | pcs/шт | 3
5.71 | Anchor bolt with M8/10 nut 125 | Анкерний болт з гайкой М8/10 125 | kg/кг | 0.35
5.72 | Heat-shrink tape | Стрічка термоусадкова | m/м | 2.7
5.73 | GF-021 primer | Ґрунтовка ГФ-021 | t/т | 9e-05
5.74 | PF-115 paint | Фарба ПФ-115 | kg/кг | 0.19
| External high-pressure gas pipelines P=0.6 MPa. Connection to the gas distribution system. | Зовнішні газопроводи високого тиску Р=0,6 МПа. Приєднання до газорозподільної системи.
5.75 | Molded fitting for RSS DN 2 1/2“ 5-12 bar (or equivalent) | Формований фітинг для RSS DN 2 1/2" 5-12 бар (або еквівалент) | pcs/шт | 1
5.76 | Ring saw mod. AV D.64mm ART.104 12 bar (or equivalent) | Кільцева пилка mod. AV D.64мм ART.104 12 бар (або еквівалент) | pcs/шт | 1
5.77 | Pilot drill with lock art.122 D9mm DN 2-3” 12 bar (or equivalent) | Пілотний бур з фіксатором арт.122 D9мм DN 2-3" 12 бар (або еквівалент) | pcs/шт | 1
5.78 | Mechanism cleaner | Очисник механізмів | pcs/шт | 1
5.79 | Electrodes, diameter 3mm | Електроди, діаметр 3мм | kg/кг | 1
5.80 | Electro-welded steel pipe, outer diameter 57 3.5 mm/DN 50 mm, “highly reinforced insulation” | Труба сталева електрозварна, зовнiшнiй дiаметр 57 3,5мм/DN 50мм, "дуже посилена ізоляція" | m/м | 1.506
5.81 | 90° steel elbow, d 57 3.0 mm/DN 50 mm | Відведення сталеве 90 град., d 57 3,0мм/DN 50мм | pcs/шт | 1
5.82 | Electrodes, diameter 3 mm | Електроди, діаметр 3мм | kg/кг | 0.03
5.83 | OZOM-GRUNT primer | Праймер ОЗОМ-ГРУНТ | kg/кг | 0.12
5.84 | Bizom tape | Стрічка "Бізом-стрічка" | kg/кг | 1.19
5.85 | Steel ball valve welding/flange 11s34p/DN 50 mm | Кран сталевий кульовий зварювання/фланець 11с34п/DN 50мм | pcs/шт | 1
5.86 | Electrodes, diameter 3 mm | Електроди, діаметр 3мм | kg/кг | 0.07
5.87 | Bar steel, B-2 4 25 | Сталь штабова, Б-2 4 25 | m/м | 0.5
5.88 | Flat flange PN16, DN 50 mm | Фланець салевий плоский PN16, DN 50мм | pcs/шт | 2
5.89 | M16 bolt | Болт М16 | kg/кг | 2.58
5.90 | M16 nut | Гайка М16 | kg/кг | 0.6
5.91 | M16 washer | Шайба М16 | kg/кг | 0.7
5.92 | Sealing gasket 50 | Прокладка 50 ущільнююча | pcs/шт | 2
5.93 | Electrodes, diameter 3 mm | Електроди, діаметр 3мм | kg/кг | 0.2
5.94 | Steel gas ball valve, 11s37p (weld/weld), DN 50 mm | Кран кульовий сталевий газовий, 11с37п (зварка/зварка), DN 50мм | pcs/шт | 1
5.95 | Electrodes, diameter 3 mm | Електроди, діаметр 3мм | kg/кг | 0.14
5.96 | Insulating flange connection, DN 50 mm | Ізолююче фланцеве з"єднання, DN 50мм | pcs/шт | 1
5.97 | M16 bolt | Болт М16 | kg/кг | 1.29
5.98 | M16 nut | Гайка М16 | kg/кг | 0.3
5.99 | M16 washer | Шайба М16 | kg/кг | 0.35
5.100 | 50 sealing gasket | Прокладка 50 ущільнююча | pcs/шт | 1
5.101 | Electrodes, diameter 3 mm | Електроди, діаметр 3мм | kg/кг | 0.1
5.102 | Electrofused steel pipe, outer diameter 57 3.5 mm/DN 50 mm | Труба сталева електрозварна, зовнiшнiй дiаметр 57 3,5мм/DN 50мм | m/м | 20.08
5.103 | 90° steel elbow, d 57 3.0 mm/DN 50 mm | Відведення сталеве 90 град., d 57 3,0мм/DN 50мм | pcs/шт | 9
5.104 | Electrodes, diameter 3 mm | Електроди, діаметр 3мм | kg/кг | 0.4
5.105 | Cutting disc for metal 125 1.6 22.23 | Круг відрізний для металу 125 1,6 22,23 | pcs/шт | 5
5.106 | GF-021 primer | Ґрунтовка ГФ-021 | t/т | 0.000648
5.107 | PF-115 paint | Фарба ПФ-115 | kg/кг | 1.368
5.108 | Electrofused steel pipe, outer diameter 57 3.5 mm/DN 50 mm | Труба сталева електрозварна, зовнiшнiй дiаметр 57 3,5мм/DN 50мм | m/м | 1.5
5.109 | Heavy concrete with crushed stone, concrete class B 7.5 | Важкий бетон з щебеню, клас бетону В 7,5 | m3/м3 | 0.15
5.110 | Sheet steel, sheet thickness 4 mm | Сталь листова, товщина листа 4мм | m2/м2 | 0.065
5.111 | Electrofused steel pipe, outer diameter 57 3.5 mm/DN 50 mm | Труба сталева електрозварна, зовнiшнiй дiаметр 57 3,5мм/DN 50мм | m/м | 9.4944
5.112 | Electrodes, diameter 3 mm | Електроди, діаметр 3мм | kg/кг | 0.909
5.113 | M8 nut | Гайка М8 | kg/кг | 0.044
5.114 | M8 washer | Шайба М8 | kg/кг | 0.019
5.115 | Clamp for pipe d57mm made of round steel d8mm Lrozg=211mm | Хомут на трубу d57мм із сталі круглої d8мм Lрозг=211мм | pcs/шт | 2
5.116 | Technical plate TMKSH S=3mm 50 40mm | Техпластина ТМКЩ S=3мм 50 40мм | pcs/шт | 2
5.117 | Technical plate TMKSH S=3mm 90 30mm | Техпластина ТМКЩ S=3мм 90 30мм | pcs/шт | 2
5.118 | Heat shrink tape | Стрічка термоусадкова | m/м | 1
5.119 | Electrodes, diameter 3mm | Електроди, діаметр 3мм | kg/кг | 0.09
5.120 | GF-021 primer | Ґрунтовка ГФ-021 | t/т | 0.000234
5.121 | PF-115 paint | Фарба ПФ-115 | kg/кг | 0.494
5.122 | 45*45*4 mm angle steel | Сталь кутова 45*45*4мм | t/т | 0.003816
5.123 | Electrodes, diameter 3 mm | Електроди, діаметр 3мм | kg/кг | 0.07
5.124 | Clamp for pipe d57 mm made of round steel d8 mm Lrozg=211 mm | Хомут на трубу d57мм із сталі круглої d8мм Lрозг=211мм | pcs/шт | 3
5.125 | M8 nut | Гайка М8 | kg/кг | 0.07
5.126 | Washer M8 | Шайба М8 | kg/кг | 0.03
5.127 | Technical plate TMKSH S=3mm 85 30mm | Техпластина ТМКЩ S=3мм 85 30мм | pcs/шт | 3
5.128 | Technical plate TMKSH S=3mm 50 40mm | Техпластина ТМКЩ S=3мм 50 40мм | pcs/шт | 3
5.129 | Dielectric gasket | Діелектрична прокладка | pcs/шт | 3
5.130 | Anchor bolt with nut M8/10 125 | Анкерний болт з гайкой М8/10 125 | kg/кг | 0.35
5.131 | Heat-shrink tape | Стрічка термоусадкова | m/м | 2.7
5.132 | Primer GF-021 | Ґрунтовка ГФ-021 | t/т | 9e-05
5.133 | PF-115 paint | Фарба ПФ-115 | kg/кг | 0.19
5.134 | Hot-rolled rectangular steel, size 40*40*4 mm | Сортовий гарячекатаний прокат прямокутний, розмір 40*40*4мм | t/т | 0.0066
5.135 | Electrodes, diameter 3 mm | Електроди, діаметр 3мм | kg/кг | 0.138
5.136 | VOG-SH-F-1L-50-EK 50 (customer's material; only the cost of installation should be included in the offer) | ВОГ-Ш-Ф-1Л-50-ЕК 50 (матеріал замовника; в пропозиції врахувати лише вартість роботи з його інсталяції) | pcs/шт | 1
5.137 | Itron Delta SE G40 DN50 gas meter (or equivalent) | Лічильник газу Itron Delta SE G40 DN50 (або еквівалент) | pcs/шт | 1
5.138 | Communication module MC-Communicator-VEGA-1.01 (or equivalent) | Модуль зву"язку МС-Комунікатор-ВЕГА-1.01 (або еквівалент) | pcs/шт | 1
5.139 | Information transfer device UPI-2Mb (or equivalent) | Притстрій переносу інформації УПИ-2Мb (або еквівалент) | pcs/шт | 1
5.140 | Gas volume corrector Vega-1.01 (or equivalent) | Коректор об"єму газу Вега-1.01 (або еквівалент) | pcs/шт | 1
5.141 | SHGRP - DIVAL 500G BP DN 1“x1”1/2 Rp + LA Pietro Fiorentini (customer's material; only the cost of installation should be included in the offer) | ШГРП - DIVAL 500G BP DN 1"x1"1/2 Rp + LA Pietro Fiorentini (матеріал замовника; в пропозиції врахувати лише вартість роботи з його інсталяції) | pcs/шт | 1
6 | Landscaping Note: All items listed below should be understood as including all work and consumables necessary for their installation in accordance with the attached project documentation and in accordance with current standards, norms, and rules governing landscaping work, including but not limited to: DBN B.2.2-5:2011 “Landscaping”; DBN B.2.2-12:2019 “Planning and development of territories” | Благоустрій території Примітка: Всі позиції, наведені нижче, необхідно розуміти як ті, що враховують всі роботи та витратні матеріали, необхідні для їх монтажа відповідно до проєктної документації, що додається та згідно з діючими стандартами, нормами і правилами, що регулюють роботи з благоустрою, включаючи але не обмежуючись: ДБН Б.2.2-5:2011 «Благоустрій територій»; ДБН Б.2.2-12:2019 «Планування і забудова територій»
6.1 | Road curb BR 100.20.8 | Бордюр дорожний БР 100.20.8 | pcs/шт | 32
6.2 | Natural sand, ordinary | Пісок природний, рядовий | m3/м3 | 5.28
6.3 | Natural stone crushed stone for construction works, fraction 10-20 mm, grade M1000 and above | Щебінь із природного каменю для будівельних робіт, фракція 10-20 мм, марка М1000 і більше | m3/м3 | 0.48
6.4 | Natural stone crushed stone for construction works, fraction 40-70 mm, grade M1000 and above | Щебінь із природного каменю для будівельних робіт, фракція 40-70 мм, марка М1000 і більше | m3/м3 | 4.032
6.5 | Bitumen emulsion, road EKSh-50 | Емульсія бітумна, дорожна ЕКШ-50 | t/т | 0.0096
6.6 | Hot and warm asphalt concrete mixtures [dense asphalt concrete] (road) (airfield), used in the lower layers of coatings, coarse-grained, type B, grade 1 | Суміші асфальтобетонні гарячі і теплі [асфальтобетон щільний] (дорожні)(аеродромні), що застосовуються у нижніх шарах покриттів , крупнозернисті, тип Б, марка 1 | t/т | 4.4448
6.7 | Bitumen emulsion, road EKSh-50 | Емульсія бітумна, дорожна ЕКШ-50 | t/т | 0.0096
6.8 | Hot and warm asphalt concrete mixtures (dense asphalt concrete) (road) (airfield), used in upper layers of pavements, fine-grained, type B, grade 1 | Суміші асфальтобетонні гарячі і теплі (асфальтобетон щільний) (дорожні)(аеродромні), що застосовуються у верхніх шарах покриттів, дрібнозернисті, тип Б, марка 1 | t/т | 3.1168
7 | Security alarm system, video surveillance, and lightning protection Note: All items listed below should be understood as including all work and consumables (e.g., gaskets, hoses, connecting elements, etc.) necessary for their installation in accordance with the attached project documentation and in accordance with applicable standards, and the rules and regulations governing the installation of security alarm systems, video surveillance and lightning protection including, but not limited to: DBN V.2.5-38:2008 “Installation of lightning protection for buildings and structures”; DBN V.2.5-23:2010 “Design of electrical equipment” | Система охоронної сигналізації, відеоспостереження та блискавкозахисту Примітка: Всі позиції, наведені нижче, необхідно розуміти як ті, що враховують всі роботи та витратні матеріали (наприклад, прокладки, рукави, зʼєднувальні елементи тощо), необхідні для їх монтажа відповідно до проєктної документації, що додається та згідно з діючими стандартами, нормами і правилами, що регулюють роботи з влаштування cистеми охоронної сигналізації, відеоспостереження та блискавкозахисту включаючи, але не обмежуючись: ДБН В.2.5-38:2008 «Улаштування блискавкозахисту будівель і споруд»; ДБН В.2.5-23:2010 "Проєктування електрообладнання"
7.1 | Ajax Hub 2 White security control panel (or equivalent) | Централь охоронна Ajax Hub 2 White (або еквівалент) | set/комплект | 1
7.2 | Ajax Keypad white (or equivalent) | Клавіатура Ajax Keypad white (або еквівалент) | pcs/шт | 1
7.3 | AJAX REX 2 repeater (or equivalent) | Ретранслятор AJAX REX 2 (або еквівалент) | pcs/шт | 1
7.4 | Ajax DoorProtect detector (or equivalent) | Сповіщувач Ajax DoorProtect (або еквівалент) | pcs/шт | 1
7.5 | Ajax DoubleDeck detector (or equivalent) | Сповіщувач Ajax DoubleDeck (або еквівалент) | pcs/шт | 1
7.6 | Hikvision DS-2CD1021-I (F) video camera (or equivalent) | Відеокамера Hikvision DS-2CD1021-I (F) (або еквівалент) | set/комплект | 1
7.7 | Hikvision DS-7604NI-Q1 4-channel IP video recorder (or equivalent) | IP відеореєстратор Hikvision DS-7604NI-Q1 4-канальний (або еквівалент) | set/комплект | 1
7.8 | Hikvision DS-3E0106P-E/M POE 4-port unmanaged switch (or equivalent) | Комутатор 4 порти некерований Hikvision DS-3E0106P-E/M POE (або еквівалент) | pcs/шт | 1
7.9 | Cable organiser 1U19 | Кабельний організатор 1U19 | pcs/шт | 1
7.10 | RJ45 connector | Конектор RJ45 | pcs/шт | 2
7.11 | VLC-01BX distribution boxes | Коробки розподільні VLC-01BX | set/комплект | 1
7.12 | 220 TM Professional cable duct 40x25x2000 mm, white | Кабельний канал 220 TM Professional 40х25x2000 мм білий | m/м | 60.6
7.13 | UTP CAT5E CU Trinix twisted pair cable | Кабель вита пара UTP CAT5E CU Trinix | m/м | 61.8
7.14 | SALTEK SLP-275 V / 3 surge protector (or equivalent) | Обмежувач перенапруг УЗИП SALTEK SLP-275 V / 3 (або еквівалент) | pcs/шт | 1
7.15 | Fuse 160A 500V size 0, ETI NV/NH-0 KOMBI gL/gG (or equivalent) | Запобіжник 160А 500В габарит 0, ETI NV/NH-0 KOMBI gL/gG (або еквівалент) | pcs/шт | 3
7.16 | Power cables with polyvinyl chloride insulation and copper core, brand PV1, cross-section 16 mm2 | Проводи силові з полівінілхлоридною ізоляцією з мідною жилою, марка ПВ1, переріз 16 мм2 | m/м | 1
Total of Subitems
1 | Construction work Remark: all positions, listed below, should be understood including all works and additional material (such as rubbers, sleevs, connecting items etc.) required to install them in accordance with the attached design and to the actual standards, norms and rules, governing construction works, including, but not limited to: DBN A.1.1-46:2017 "Engineering protection of the territories of buildings and structures from landslides and landslides". DSTU-N B V.1.1-27:2010 “Building climatology” | Будівельні роботи Примітка: Всі позиції, наведені нижче, необхідно розуміти як ті, що враховують всі роботи та витратні матеріали (наприклад, прокладки, рукави, зʼєднувальні елементи тощо), необхідні для їх монтажа відповідно до проєктної документації, що додається та згідно з діючими стандартами, нормами і правилами, що регулюють будівельні роботи, включаючи, але не обмежуючись: ДБН В.1.1-46:2017 Інженерний захист територій, будівель і споруд від зсувів та обвалів. ДСТУ-Н Б В.1.1-27:2010 "Будівельні кліматологія" |  | Total net
2 | Thermomechanical works Remark: all positions, listed below, should be understood including all works and additional material (such as rubbers, sleevs, connecting items etc.) required to install them in accordance with the attached design and to the actual standards, norms and rules, governing thermomechanical works, including, but not limited to: DBN V.2.5-77:2014 “Boiler rooms” DBN V.2.5-39:2008 “Heating networks” SNiP 2.04.14-88 “Thermal insulation of equipment and pipelines” | Тепломеханічні рішення теплових мереж Примітка: всі позиції, перелічені нижче, слід розуміти з урахуванням усіх робіт та додаткових матеріалів (таких як гумові прокладки, муфти, з'єднувальні елементи тощо), необхідних для їх монтажу відповідно до доданого проекту та чинних стандартів, норм і правил, що регулюють термомеханічні роботи, включаючи, але не обмежуючись: ДБН В.2.5-77:2014 «Котельні» ДБН В.2.5-39:2008 «Опалювальні мережі» СНиП 2.04.14-88 «Теплоізоляція обладнання та трубопроводів» |  | Total net
3 | Power supply Note: All items listed below should be understood as including all work and consumables (e.g., gaskets, hoses, connecting elements, etc.) necessary for their installation in accordance with the attached project documentation and in accordance with current standards, norms, and rules governing electrical work, including, but not limited to: DSTU B V.2.5-82:2016 "Electrical safety in buildings and structures. Requirements for protective measures against electric shock“ PUE 2017 ”Rules for the installation of electrical installations“ Kyiv, 2017 DNAOP 1.1.10 - 1.01-01 ”Rules for the safe operation of electrical installations"; DNAOP 0.00-1.32-01 “Rules for the construction of electrical installations. Electrical equipment for special installations.” GOST 12.2.007.0-75 “Electrical products. General safety requirements” | Електропостачання Примітка: Всі позиції, наведені нижче, необхідно розуміти як ті, що враховують всі роботи та витратні матеріали (наприклад, прокладки, рукави, зʼєднувальні елементи тощо), необхідні для їх монтажа відповідно до проєктної документації, що додається та згідно з діючими стандартами, нормами і правилами, що регулюють електричні роботи, включаючи, але не обмежуючись: ДСТУ Б В.2.5-82:2016 "Електробезпека в будвлях і спорудах. Вимоги до зазисних засобів від ураження електричним струмом" ПУЕ 2017 "Правила улаштування електроустановок" Київ, 2017 DNAOP 1.1.10 - 1.01-01 «Правила безпечної експлуатації електричних установок»; ДНАОП 0.00-1.32-01 "Правила будови електроустановок. Електрообладнання спеціальних установок." ГОСТ 12.2.007.0-75 «Електричні вироби. Загальні вимоги безпеки» |  | Total net
4 | Electrical works Remark: all positions, listed below, should be understood including all works and additional material (such as rubbers, sleevs, connecting items etc.) required to install them in accordance with the attached design and to the actual standards, norms and rules, governing electrical works, including, but not limited to: DSTU B V.2.5-82:2016 “Electrical safety in buildings and structures. Requirements for protective measures against electric shock” PUE 2017 "Rules for the Arrangement of Electrical Installations" Kyiv 2017; DNAOP 1.1.10 - 1.01-01 "Rules for the safe operation of electrical installations"; DNAOP 0.00-1.32-01 “Rules for the construction of electrical installations. Electrical equipment for special installations.” GOST 12.2.007.0-75 "Electrical products. General Safety Requirements" | Електротехнічні рішення Примітка: Всі позиції, наведені нижче, необхідно розуміти як ті, що враховують всі роботи та витратні матеріали (наприклад, прокладки, рукави, зʼєднувальні елементи тощо), необхідні для їх монтажа відповідно до проєктної документації, що додається та згідно з діючими стандартами, нормами і правилами, що регулюють електричні роботи, включаючи, але не обмежуючись: ДСТУ Б В.2.5-82:2016 "Електробезпека в будвлях і спорудах. Вимоги до зазисних засобів від ураження електричним струмом" ПУЕ 2017 "Правила улаштування електроустановок" Київ, 2017 DNAOP 1.1.10 - 1.01-01 «Правила безпечної експлуатації електричних установок»; ДНАОП 0.00-1.32-01 "Правила будови електроустановок. Елктрообладнання спеціальних установок." ГОСТ 12.2.007.0-75 «Електричні вироби. Загальні вимоги безпеки» |  | Total net
5 | Gas works Remark: all positions, listed below, should be understood including all works and additional material (such as rubbers, sleevs, connecting items etc.) required to install them in accordance with the attached design and to the actual standards, norms and rules, governing gas works, including, but not limited to: DBN B.2.5-20:2018 "Gas Supply" | Газові роботи Примітка: Всі позиції, наведені нижче, необхідно розуміти як ті, що враховують всі роботи та витратні матеріали (наприклад, прокладки, рукави, зʼєднувальні елементи тощо), необхідні для їх монтажа відповідно до проєктної документації, що додається та згідно з діючими стандартами, нормами і правилами, що регулюють газові роботи, включаючи, але не обмежуючись: ДБН B.2.5-20:2018 "Газопостачання" |  | Total net
6 | Landscaping Note: All items listed below should be understood as including all work and consumables necessary for their installation in accordance with the attached project documentation and in accordance with current standards, norms, and rules governing landscaping work, including but not limited to: DBN B.2.2-5:2011 “Landscaping”; DBN B.2.2-12:2019 “Planning and development of territories” | Благоустрій території Примітка: Всі позиції, наведені нижче, необхідно розуміти як ті, що враховують всі роботи та витратні матеріали, необхідні для їх монтажа відповідно до проєктної документації, що додається та згідно з діючими стандартами, нормами і правилами, що регулюють роботи з благоустрою, включаючи але не обмежуючись: ДБН Б.2.2-5:2011 «Благоустрій територій»; ДБН Б.2.2-12:2019 «Планування і забудова територій» |  | Total net
7 | Security alarm system, video surveillance, and lightning protection Note: All items listed below should be understood as including all work and consumables (e.g., gaskets, hoses, connecting elements, etc.) necessary for their installation in accordance with the attached project documentation and in accordance with applicable standards, and the rules and regulations governing the installation of security alarm systems, video surveillance and lightning protection including, but not limited to: DBN V.2.5-38:2008 “Installation of lightning protection for buildings and structures”; DBN V.2.5-23:2010 “Design of electrical equipment” | Система охоронної сигналізації, відеоспостереження та блискавкозахисту Примітка: Всі позиції, наведені нижче, необхідно розуміти як ті, що враховують всі роботи та витратні матеріали (наприклад, прокладки, рукави, зʼєднувальні елементи тощо), необхідні для їх монтажа відповідно до проєктної документації, що додається та згідно з діючими стандартами, нормами і правилами, що регулюють роботи з влаштування cистеми охоронної сигналізації, відеоспостереження та блискавкозахисту включаючи, але не обмежуючись: ДБН В.2.5-38:2008 «Улаштування блискавкозахисту будівель і споруд»; ДБН В.2.5-23:2010 "Проєктування електрообладнання" |  | Total net